## 0.输入区
1.用电负荷与新能源负荷(不需要拷贝，自动汇总获取）
| 0时 | 1时 | 2时 | 3时 | 4时 | 5时 | 6时 | 7时 | 8时 | 9时 | 10时 | 11时 | 12时 | 13时 | 14时 | 15时 | 16时 | 17时 | 18时 | 19时 | 20时 | 21时 | 22时 | 23时
用电负荷 | 8782.5 | 8773.5 | 8754 | 8737.5 | 8767.5 | 8833.5 | 8916 | 8968.5 | 9001.5 | 9031.5 | 9018 | 8974.5 | 8896.5 | 8893.5 | 8964 | 9126 | 9355.5 | 9558 | 9693 | 9703.5 | 9609 | 9426 | 9199.5 | 9016.5
新能源 | 984 | 966 | 942 | 918 | 894 | 885 | 906 | 966 | 1059 | 1170 | 1275 | 1350 | 1392 | 1404 | 1383 | 1329 | 1254 | 1170 | 1098 | 1053 | 1041 | 1053 | 1098 | 1152
2. 机组信息（拷贝内容，不拷贝水资源费）
名称 | 0时: 节点; 1时: 机组类型; 2时: 装机容量(MW); 3时: 数量; 4时: 总装机容量(MW); 5时: 空载成本(元/小时); 6时: 最大出力系数; 7时: 最小出力系数; 8时: 核定煤耗二次系数; 9时: 核定煤耗一次系数; 10时: 核定煤耗常量项; 11时: 核定二氧化碳单位排放成本(元/MWh); 12时: 核定排污单位排放成本(元/MWh); 13时: 厂用电率
G1 | 0时: 1; 1时: 燃煤; 2时: 600; 3时: 15; 4时: 9000; 5时: 3600; 6时: 1; 7时: 0.5; 8时: 0.000127; 9时: 0.2266; 10时: 0; 11时: 30; 12时: 20; 13时: 0
G2 | 0时: 3; 1时: 燃煤; 2时: 300; 3时: 15; 4时: 4500; 5时: 2500; 6时: 1; 7时: 0.5; 8时: 0.000171; 9时: 0.2873; 10时: 0; 11时: 31; 12时: 20; 13时: 0
G3 | 0时: 4; 1时: 风电; 2时: 200; 3时: 15; 4时: 3000; 5时: 0; 6时: 1; 7时: 0; 8时: 0; 9时: 0; 10时: 0; 11时: 0; 12时: 0; 13时: 0
G4 | 0时: 2
3. 负荷信息（拷贝内容）
名称 | 0时: 节点; 1时: 输配电价; 2时: 数量; 3时: 配电容量
D1 | 0时: 5; 1时: 50; 2时: 15; 3时: 200
D2 | 0时: 2; 1时: 50; 2时: 15; 3时: 350
D3 | 0时: 3; 1时: 50; 2时: 15; 3时: 350
D4 | 0时: 2
4. 联络线节点（拷贝内容） | 0时: 不需要考虑
送出节点 | 0时: 2
接入节点 | 0时: 2
5. 备用信息（拷贝内容）
最小正备用
|  | 2025 | 675
负备用
675
6. 燃料价格信息（要拷贝表的抬头信息，其中的节点信息需要手动输入） | 0时: 1; 1时: 3
节点 | 0时: 1; 1时: 3; 2时: =NUMBERVALUE(REGEXP(B43,"\d+"))
月份 | 0时: 节点1燃煤价格(元/吨); 1时: 节点3燃煤价格(元/吨)
1 | 0时: 903.35; 1时: 900.64
2 | 0时: 899.12; 1时: 899.12
3 | 0时: 892.04; 1时: 892.04
4 | 0时: 888.13; 1时: 888.13
5 | 0时: 1086.79; 1时: 1086.79
6 | 0时: 1089.88; 1时: 1089.88
7 | 0时: 1092.01; 1时: 1092.01; 3时: 2735.68; 4时: 18.2379
8 | 0时: 1122.2; 1时: 1122.2
9 | 0时: 822.2; 1时: 822.2
10 | 0时: 811.34; 1时: 811.34
11 | 0时: 811.34; 1时: 811.34
12 | 0时: 800.29; 1时: 800.29
交易月（自动获取） | bar: 0时
7. 节点新能源出力预测信息（拷贝内容，不拷贝机组类型和容量）
可再生能源基准机组 | 月份 | 节点 | 数量 | 0时 | 1时 | 2时 | 3时 | 4时 | 5时 | 6时 | 7时 | 8时 | 9时 | 10时 | 11时 | 12时 | 13时 | 14时 | 15时 | 16时 | 17时 | 18时 | 19时 | 20时 | 21时 | 22时 | 23时
G3 | 1 | 4 | 15 | 984 | 966 | 942 | 918 | 894 | 885 | 906 | 966 | 1059 | 1170 | 1275 | 1350 | 1392 | 1404 | 1383 | 1329 | 1254 | 1170 | 1098 | 1053 | 1041 | 1053 | 1098 | 1152
8. 节点负荷预测信息 （月份、类型、数量和配电容量不要输入）
基准负荷 | 月份 | 类型 | 节点 | 数量 | 配电容量 | 0时 | 1时 | 2时 | 3时 | 4时 | 5时 | 6时 | 7时 | 8时 | 9时 | 10时 | 11时 | 12时 | 13时 | 14时 | 15时 | 16时 | 17时 | 18时 | 19时 | 20时 | 21时 | 22时 | 23时
D1 | 1 |  | 5 | 15 | 200 | 1926 | 1917 | 1908 | 1902 | 1911 | 1935 | 1965 | 1986 | 1998 | 2007 | 2004 | 1992 | 1977 | 1974 | 1992 | 2028 | 2079 | 2124 | 2154 | 2154 | 2133 | 2097 | 2049 | 2013
D2 | 1 |  | 2 | 15 | 350 | 3428.25 | 3428.25 | 3423 | 3417.75 | 3428.25 | 3449.25 | 3475.5 | 3491.25 | 3501.75 | 3512.25 | 3507 | 3491.25 | 3459.75 | 3459.75 | 3486 | 3549 | 3638.25 | 3717 | 3769.5 | 3774.75 | 3738 | 3664.5 | 3575.25 | 3501.75
D3 | 1 |  | 3 | 15 | 350 | 3428.25 | 3428.25 | 3423 | 3417.75 | 3428.25 | 3449.25 | 3475.5 | 3491.25 | 3501.75 | 3512.25 | 3507 | 3491.25 | 3459.75 | 3459.75 | 3486 | 3549 | 3638.25 | 3717 | 3769.5 | 3774.75 | 3738 | 3664.5 | 3575.25 | 3501.75
D4(虚拟负荷） |  |  | 2 | 1 |  | 0 | 0 | 0 | 0 | 0 | 0 | 0 | 0 | 0 | 0 | 0 | 0 | 0 | 0 | 0 | 0 | 0 | 0 | 0 | 0 | 0 | 0 | 0 | 0
9. 稳定性极限
稳定性极限
线路 | 最大值（MW） | 最小值（MW）
1 | 3080 | 3080
2 | 1880 | 1880
3 | 2140 | 2140 | 8400 |  | 270000
4 | 750 | 750
5 | 3380 | 3380 | 3090
6 | 1130 | 1130
10. 节点功率转移因子 ptdf |  | 300 | 600 | 200
| bus 1 | bus 2 | bus 3 | bus 4 | bus 5
Line 1 | 0 | -0.66981 | -0.54291 | -0.19392 | -0.034379
Line 2 | 0 | 0.33019 | -0.54291 | -0.19392 | -0.034379
Line 3 | 0 | 0.33019 | 0.45709 | -0.19392 | -0.034379
Line 4 | 0 | -0.15094 | -0.20896 | -0.3685 | 0.11196
Line 5 | 0 | 0.15094 | 0.20896 | 0.3685 | 0.88804
Line 6 | 0 | -0.17924 | -0.24814 | -0.43759 | -0.077578
|  | 828.412 | -1 | -0.45709 | 827.9549 | 1时: 0.1269
| 694.8347 |  | 1 | 0.33019 | 828.2851 | 0时: 0.1269
6527.8119
7500
| 1 | 4 | 5 | 2
| 3168.75 | 11618.75 | 5281.25 | 850
| bus 1 | bus 2 | bus 3 | bus 4 | bus 5
| 0 | 0.66981 | 0.54291 | 0.19392 | 0.034379
| 0 | -0.33019 | 0.54291 | 0.19392 | 0.034379
| 0 | -0.33019 | -0.45709 | 0.19392 | 0.034379
| 0 | 0.15094 | 0.20896 | 0.3685 | -0.11196
| 0 | -0.15094 | -0.20896 | -0.3685 | -0.88804
| 0 | 0.17924 | 0.24814 | 0.43759 | 0.077578
11.省间功率设置
D-out | 0
G-in

## 1.火电空间 日滚动
时刻 | 用电负荷 | 新能源 | 火电开机最小出力 | 竞价空间 | 火电空间 | 最小正备用 | 开机容量需要 | 开机台数
0 | 8782.5 | 984 | 6750 | 1048.5 | 7798.5 | 2025 | 9823.5 | 3 | 正备用=运行火电容量+新能源出力 - 负荷
1 | 8773.5 | 966 | 6750 | 1057.5 | 7807.5 | 2025 | 9832.5 | 3 | 最小正备用≤运行火电容量 +新能源出力 - 负荷
2 | 8754 | 942 | 6750 | 1062 | 7812 | 2025 | 9837 | 3 | 运行火电容量≥负荷 - 新能源出力 + 最小正备用
3 | 8737.5 | 918 | 6750 | 1069.5 | 7819.5 | 2025 | 9844.5 | 3
4 | 8767.5 | 894 | 6750 | 1123.5 | 7873.5 | 2025 | 9898.5 | 3 | 负备用=负荷 - 运行火电机组的最小技术出力
5 | 8833.5 | 885 | 6750 | 1198.5 | 7948.5 | 2025 | 9973.5 | 4 | 最小负备用≤负荷 - 运行火电机组最小技术出力
6 | 8916 | 906 | 6750 | 1260 | 8010 | 2025 | 10035 | 4 | 运行火电机组最小技术出力≤负荷 - 最小负备用
7 | 8968.5 | 966 | 6750 | 1252.5 | 8002.5 | 2025 | 10027.5 | 4 | 运行火电容量≤2*（负荷-最小负备用）
8 | 9001.5 | 1059 | 6750 | 1192.5 | 7942.5 | 2025 | 9967.5 | 4
9 | 9031.5 | 1170 | 6750 | 1111.5 | 7861.5 | 2025 | 9886.5 | 3
10 | 9018 | 1275 | 6750 | 993 | 7743 | 2025 | 9768 | 3
11 | 8974.5 | 1350 | 6750 | 874.5 | 7624.5 | 2025 | 9649.5 | 3
12 | 8896.5 | 1392 | 6750 | 754.5 | 7504.5 | 2025 | 9529.5 | 2
13 | 8893.5 | 1404 | 6750 | 739.5 | 7489.5 | 2025 | 9514.5 | 2
14 | 8964 | 1383 | 6750 | 831 | 7581 | 2025 | 9606 | 3
15 | 9126 | 1329 | 6750 | 1047 | 7797 | 2025 | 9822 | 3
16 | 9355.5 | 1254 | 6750 | 1351.5 | 8101.5 | 2025 | 10126.5 | 4
17 | 9558 | 1170 | 6750 | 1638 | 8388 | 2025 | 10413 | 5
18 | 9693 | 1098 | 6750 | 1845 | 8595 | 2025 | 10620 | 6
19 | 9703.5 | 1053 | 6750 | 1900.5 | 8650.5 | 2025 | 10675.5 | 6
20 | 9609 | 1041 | 6750 | 1818 | 8568 | 2025 | 10593 | 6
21 | 9426 | 1053 | 6750 | 1623 | 8373 | 2025 | 10398 | 5
22 | 9199.5 | 1098 | 6750 | 1351.5 | 8101.5 | 2025 | 10126.5 | 4
23 | 9016.5 | 1152 | 6750 | 1114.5 | 7864.5 | 2025 | 9889.5 | 3
36268.75
[5 empty] | 开机容量最大需求 | 开机容量最大需求 | 10675.5 | 机组数量 | 开机
火电机组 | 容量 |  |  |  | G2容量需求 | G3容量需求 | 1675.5 | 5.585 | 6
G1 | 600 |  | 机组 | 600 | 300 | 0 | 900 | 15 | 0.5
G2 | 300 |  | 机组总容量 | 9000 | 4500
|  |  | 开机容量 | 9000 | 4500 |  | 6750
总容量 | 900 |  | 开机台数 | 15 | 15
数量 | 15 |  |  |  |  | 最小正备用
最小出力系数 | 0.5 |  |  |  |  | 2025
负备用
675
用电负荷 | 8782.5 | 8773.5 | 8754 | 8737.5 | 8767.5 | 8833.5 | 8916 | 8968.5 | 9001.5 | 9031.5 | 9018 | 8974.5 | 8896.5 | 8893.5 | 8964 | 9126 | 9355.5 | 9558 | 9693 | 9703.5 | 9609 | 9426 | 9199.5 | 9016.5
新能源 | 984 | 966 | 942 | 918 | 894 | 885 | 906 | 966 | 1059 | 1170 | 1275 | 1350 | 1392 | 1404 | 1383 | 1329 | 1254 | 1170 | 1098 | 1053 | 1041 | 1053 | 1098 | 1152
名称 | 节点 | 机组类型 | 装机容量(MW) | 数量 | 总装机容量(MW) | 空载成本(元/小时) | 最大出力系数 | 最小出力系数 | 气耗(m³/MWh) | 核定煤耗二次系数 | 核定煤耗一次系数 | 核定煤耗常量项 | 核定二氧化碳单位排放成本(元/MWh) | 核定排污单位排放成本(元/MWh)
G1 | 1 | 燃煤 | 600 | 15 | 9000 | 3600 | 1 | 0.5 | 0.000127 | 0.2266 | 0 | 30 | 20 | 0
G2 | 3 | 燃煤 | 300 | 15 | 4500 | 2500 | 1 | 0.5 | 0.000171 | 0.2873 | 0 | 31 | 20 | 0
G3 | 4 | 风电 | 200 | 15 | 3000 | 0 | 1 | 0 | 0 | 0 | 0 | 0 | 0 | 0
G4 | 2 | 0 | 0 | 0 | 0 | 0 | 0 | 0 | 0 | 0 | 0 | 0 | 0 | 0
0 | #REF! | 0 | 0 | 0 | 0 | 0 | 0 | 0 | 0 | 0 | 0 | 0 | 0 | 0
0 | 0 | 0 | 0 | 0 | 0 | 0 | 0 | 0 | 0 | #REF! | 0 | 0 | 0 | 0
0 | 0 | 0 | 0 | 0 | 0 | 0 | 0 | 0 | 0 | 0 | 0 | 0 | 0 | 0
名称 | 节点 | 输配电价 | 最大负荷 | 最小负荷
D1 | 5 | 50 | 15 | 200 | 0 | 0 | 0
D2 | 2 | 50 | 15 | 350 | 0 | 0 | 0
D3 | 3 | 50 | 15 | 350 | 0 | 0 | 0
D4 | 2 | 0 | 0 | 0 | 0 | 0 | 0
0 | 0 | 0 | 0 | 0 | 0 | 0 | 0
0 | 0 | 0 | 0 | 0 | 0 | 0 | 0
0 | 0 | 0 | 0 | 0 | 0 | 0 | 0
0 | 0 | 0 | 0 | 0 | 0 | 0 | 0
0 | 0 | 0 | 0 | 0 | 0 | 0 | 0
0 | 0 | 0 | 0 | 0 | 0 | 0 | 0
0 | 0 | 0 | 0 | 0 | 0 | 0 | 0
0 | 0 | 0 | 0 | 0 | 0 | 0 | 0
0 | 0 | 0 | 0 | 0 | 0 | 0 | 899.12
阻塞管理
节点

## 2. 边际成本
机组 | 容量 | a | b | 二氧化碳 | 排污 | 煤价 | 起始出力 | 终止出力 | 边际成本 | 增量出力 | 最小出力平均变动成本 | 机组容量 | 报价 | 申报
G1 | 600 | 0.000127 | 0.2266 | 30 | 20 | 903.35 | 300 | 375 | 340.7432 | 1125 | 289.1167 | 600 | 340.7432 | 1125 | 340.7
| 600 | 0.000127 | 0.2266 | 30 | 20 | 903.35 | 375 | 450 | 357.952 | 1125 | 323.5344 | 600 | 357.952 | 1125 | 358
| 600 | 0.000127 | 0.2266 | 30 | 20 | 903.35 | 450 | 525 | 375.1608 | 1125 |  | 600 | 375.1608 | 1125 | 375.2
| 600 | 0.000127 | 0.2266 | 30 | 20 | 903.35 | 525 | 600 | 392.3696 | 1125 |  | 600 | 392.3696 | 1125 | 392.4
[12 empty] | 0 | 0 | 0 | 0
[12 empty] | 0 | 0 | 0 | 0
[12 empty] | 0 | 0 | 0 | 0
[12 empty] | 0 | 0 | 0 | 0
[12 empty] | 0 | 0 | 0 | 0
[9 empty] | 0 |  |  | 300 | 367.5074 | 562.5 | 367.5
机组 | 容量 | a | b | 二氧化碳 | 排污 | 煤价 | 起始出力 | 终止出力 | 边际成本 | 增量出力 |  | 300 | 379.0581 | 562.5 | 379.1
G2 | 300 | 0.000171 | 0.2873 | 31 | 20 | 900.64 | 150 | 187.5 | 367.5074 | 562.5 | 332.8553 | 300 | 390.6088 | 562.5 | 390.6
| 300 | 0.000171 | 0.2873 | 31 | 20 | 900.64 | 187.5 | 225 | 379.0581 | 562.5 |  | 300 | 402.1595 | 562.5 | 402.2 | 空载成本 | 0
| 300 | 0.000171 | 0.2873 | 31 | 20 | 900.64 | 225 | 262.5 | 390.6088 | 562.5 |  | 0 | 0 | 0 | 0 |  | 0
| 300 | 0.000171 | 0.2873 | 31 | 20 | 900.64 | 262.5 | 300 | 402.1595 | 562.5 |  | 0 | 0 | 0 | 0 |  | 332.8553
[12 empty] | 0 | 0 | 0 | 0
[11 empty] | 2500 | 0 | 0 | 0 | 0
[11 empty] | 16.6667 | 0 | 0 | 0 | 0
[11 empty] | 349.522 | 0 | 0 | 0
[12 empty] | 0 | 0 | 0
[9 empty] | 0 |  |  | 0 | 0 | 0
[12 empty] | 0 | 0 | 0
机组 | 容量 | a | b | 二氧化碳 | 排污 | 煤价 | 起始出力 | 终止出力 | 边际成本 | 增量出力 |  | 0 | 0 | 0
G2 | [10 empty] | 0 | 0 | 0 | 0
[12 empty] | 0 | 0 | 0
[12 empty] | 0 | 0 | 0
[12 empty] | 0 | 0 | 0
| 1330.48 | 1364.48
[6 empty] | 火电机组 | 容量 | 分段 | 增量出力
[6 empty] | G1 | 600 | 4 | 75
[6 empty] | G2 | 300 | 4 | 37.5
[6 empty] | G3 | 0 | 9 | 0
煤价
[6 empty] | 月份 | 1 | 3 | 0
[6 empty] | 1 | 903.35 | 900.64 | 0
火电机组 | 容量
G1 | 9000 |  |  |  | 机组 | 600 | 300 | 0 | 900
G2 | 4500 |  |  |  | 机组总容量 | 9000 | 4500 | 0 | 0
[5 empty] | 开机容量 | 9000 | 4500 | 0 | 6750
总容量 | 13500 |  |  |  | 开机台数 | 15 | 15 | 0 | 0
数量 | 15
最小出力系数 | 0.5
名称 | 节点 | 机组类型 | 额定容量(MW) | 数量 | 总额定容量(MW) | 空载成本(元/小时) | 最大出力系数 | 最小出力系数 | 核定煤/气耗二次系数 | 核定煤/气耗一次系数 | 核定煤/气耗常量项 | 核定二氧化碳单位排放成本(元/MWh) | 核定排污单位排放成本(元/MWh) | 厂用电率
G1 | 1 | 燃煤 | 600 | 15 | 9000 | 3600 | 1 | 0.5 | 0.000127 | 0.2266 | 0 | 30 | 20 | 0
G2 | 3 | 燃煤 | 300 | 15 | 4500 | 2500 | 1 | 0.5 | 0.000171 | 0.2873 | 0 | 31 | 20 | 0
G3 | 4 | 风电 | 200 | 15 | 3000 | 0 | 1 | 0 | 0 | 0 | 0 | 0 | 0 | 0
G4 | 2 | 0 | 0 | 0 | 0 | 0 | 0 | 0 | 0 | 0 | 0 | 0 | 0 | 0
0 | #REF! | 0 | 0 | 0 | 0 | 0 | 0 | 0 | 0 | 0 | 0 | 0 | 0 | 0
0 | 0 | 0 | 0 | 0 | 0 | 0 | 0 | 0 | 0 | #REF! | 0 | 0 | 0 | 0
节点 | 1 | 3
月份 | 节点1燃煤价格(元/吨) | 节点3燃煤价格(元/吨)
1 | 903.35 | 900.64
2 | 899.12 | 899.12
3 | 892.04 | 892.04
4 | 888.13 | 888.13
5 | 1086.79 | 1086.79
6 | 1089.88 | 1089.88
7 | 1092.01 | 1092.01
8 | 1122.2 | 1122.2
9 | 822.2 | 822.2
10 | 811.34 | 811.34
11 | 811.34 | 811.34
12 | 800.29 | 800.29
机组煤价
名称 | 节点 | 机组类型 | 额定容量(MW) | 煤价
G1 | 1 | 燃煤 | 600 | 903.35
G2 | 3 | 燃煤 | 300 | 900.64

## 3. 原始报价
排序前 |  |  |  | 排序后 |  |  |  | CTRL+SHIFT+ENTER
机组容量 | 报价 | 申报 |  | 机组容量 | 报价 | 申报
600 | 340.7432 | 1125 | 1125 | 0 | 0 | 0 |  |  | 0 | 0 | 0
600 | 357.952 | 1125 | 2250 | 0 | 0 | 0 |  |  | 0 | 0 | 0
600 | 375.1608 | 1125 | 3375 | 0 | 0 | 0 |  |  | 0 | 0 | 0
600 | 392.3696 | 1125 | 4500 | 0 | 0 | 0 |  |  | 0 | 0 | 0
0 | 0 | 0 | 4500 | 0 | 0 | 0 |  |  | 0 | 0 | 0
0 | 0 | 0 | 4500 | 0 | 0 | 0 |  |  | 0 | 0 | 0
0 | 0 | 0 | 4500 | 0 | 0 | 0 |  |  | 0 | 0 | 0
0 | 0 | 0 | 4500 | 0 | 0 | 0 |  |  | 0 | 0 | 0
0 | 0 | 0 | 4500 | 0 | 0 | 0 |  |  | 0 | 0 | 0
300 | 367.5074 | 562.5 | 562.5 | 0 | 0 | 0 |  | 3130 | 0 | 0 | 0
300 | 379.0581 | 562.5 | 1125 | 0 | 0 | 0 |  | 4430 | 0 | 0 | 0
300 | 390.6088 | 562.5 | 1687.5 | 0 | 0 | 0 |  |  | 0 | 0 | 0
300 | 402.1595 | 562.5 | 2250 | 0 | 0 | 0 |  |  | 0 | 0 | 0
0 | 0 | 0 | 2250 | 0 | 0 | 0 |  |  | 0 | 0 | 0
0 | 0 | 0 | 2250 | 0 | 0 | 0 |  |  | 0 | 0 | 0
0 | 0 | 0 | 2250 | 0 | 0 | 0 |  |  | 0 | 0 | 0
0 | 0 | 0 | 2250 | 0 | 0 | 0 |  |  | 0 | 0 | 0
0 | 0 | 0 | 2250 | 0 | 0 | 0 |  |  | 0 | 0 | 0
0 | 0 | 0 |  | 0 | 0 | 0 |  |  | 0 | 0 | 0
0 | 0 | 0 |  | 600 | 340.7432 | 1125 | 1125 |  | 600 | 340.7432 | 1125
0 | 0 | 0 |  | 600 | 357.952 | 1125 | 2250 |  | 600 | 357.952 | 1125
0 | 0 | 0 |  | 300 | 367.5074 | 562.5 | 2812.5 |  | 300 | 367.5074 | 562.5
0 | 0 | 0 |  | 600 | 375.1608 | 1125 | 3937.5 |  | 600 | 375.1608 | 1125
0 | 0 | 0 |  | 300 | 379.0581 | 562.5 | 4500 |  | 300 | 379.0581 | 562.5
0 | 0 | 0 |  | 300 | 390.6088 | 562.5 | 5062.5 |  | 300 | 390.6088 | 562.5
0 | 0 | 0 |  | 600 | 392.3696 | 1125 | 6187.5 |  | 600 | 392.3696 | 1125
0 | 0 | 0 |  | 300 | 402.1595 | 562.5 | 6750 |  | 300 | 402.1595 | 562.5

## 4. 排序后报价
段 | 机组容量 | 报价 | 申报 | 累计申报 |  |  |  | 394
1 | 0 | 0 | 0 | 0 |  |  |  | 394
2 | 0 | 0 | 0 | 0 |  |  |  | 395
3 | 0 | 0 | 0 | 0
4 | 0 | 0 | 0 | 0
5 | 0 | 0 | 0 | 0
6 | 0 | 0 | 0 | 0 |  |  |  | G1 | G2
7 | 0 | 0 | 0 | 0 |  |  | 机组 | 600 | 300
8 | 0 | 0 | 0 | 0 |  |  | 机组总容量 | 9000 | 4500
9 | 0 | 0 | 0 | 0 |  |  | 开机容量 | 9000 | 4500
10 | 0 | 0 | 0 | 0 |  |  | 开机台数 | 15 | 15
11 | 0 | 0 | 0 | 0 |  |  | 出力系数 | 0.5 | 0.5
12 | 0 | 0 | 0 | 0
13 | 0 | 0 | 0 | 0 |  |  | 机组容量 | 报价 | 申报 | 累计申报
14 | 0 | 0 | 0 | 0 |  |  |  |  | 4500 | 4500
15 | 0 | 0 | 0 | 0 |  |  | 600 | 340.7432 | 1125 | 5625
16 | 0 | 0 | 0 | 0 |  |  | 600 | 357.952 | 1125 | 6750
17 | 0 | 0 | 0 | 0 |  |  | 600 | 375.1608 | 1125 | 7875
18 | 0 | 0 | 0 | 0 |  |  | 600 | 392.3696 | 1125 | 9000
19 | 0 | 0 | 0 | 0
20 | 600 | 340.7432 | 1125 | 1125
21 | 600 | 357.952 | 1125 | 2250 |  |  | 机组容量 | 报价 | 申报 | 累计申报
22 | 300 | 367.5074 | 562.5 | 2812.5 | 7282 | 5032 |  |  | 2250 | 2250
23 | 600 | 375.1608 | 1125 | 3937.5 |  |  | 300 | 367.5074 | 562.5 | 2812.5
24 | 300 | 379.0581 | 562.5 | 4500 |  |  | 300 | 379.0581 | 562.5 | 3375
25 | 300 | 390.6088 | 562.5 | 5062.5 |  |  | 300 | 390.6088 | 562.5 | 3937.5
26 | 600 | 392.3696 | 1125 | 6187.5 |  |  | 300 | 402.1595 | 562.5 | 4500
27 | 300 | 402.1595 | 562.5 | 6750

## 5. 报价曲线与均衡价格 4段
均衡电价分析
时刻 | 1 | 2 | 3 | 4 | 5 | 6 | 7 | 8 | 9 | 10 | 11 | 12 | 13 | 14 | 15 | 16 | 17 | 18 | 19 | 20 | 21 | 22 | 23 | 24
火电竞价空间 | 1048.5 | 1057.5 | 1062 | 1069.5 | 1123.5 | 1198.5 | 1260 | 1252.5 | 1192.5 | 1111.5 | 993 | 874.5 | 754.5 | 739.5 | 831 | 1047 | 1351.5 | 1638 | 1845 | 1900.5 | 1818 | 1623 | 1351.5 | 1114.5
报价段
1 | 0 | 0 | 0 | 0 | 0 | 0 | 0 | 0 | 0 | 0 | 0 | 0 | 0 | 0 | 0 | 0 | 0 | 0 | 0 | 0 | 0 | 0 | 0 | 0
2 | 0 | 0 | 0 | 0 | 0 | 0 | 0 | 0 | 0 | 0 | 0 | 0 | 0 | 0 | 0 | 0 | 0 | 0 | 0 | 0 | 0 | 0 | 0 | 0
3 | 0 | 0 | 0 | 0 | 0 | 0 | 0 | 0 | 0 | 0 | 0 | 0 | 0 | 0 | 0 | 0 | 0 | 0 | 0 | 0 | 0 | 0 | 0 | 0
4 | 0 | 0 | 0 | 0 | 0 | 0 | 0 | 0 | 0 | 0 | 0 | 0 | 0 | 0 | 0 | 0 | 0 | 0 | 0 | 0 | 0 | 0 | 0 | 0
5 | 0 | 0 | 0 | 0 | 0 | 0 | 0 | 0 | 0 | 0 | 0 | 0 | 0 | 0 | 0 | 0 | 0 | 0 | 0 | 0 | 0 | 0 | 0 | 0
6 | 0 | 0 | 0 | 0 | 0 | 0 | 0 | 0 | 0 | 0 | 0 | 0 | 0 | 0 | 0 | 0 | 0 | 0 | 0 | 0 | 0 | 0 | 0 | 0
7 | 0 | 0 | 0 | 0 | 0 | 0 | 0 | 0 | 0 | 0 | 0 | 0 | 0 | 0 | 0 | 0 | 0 | 0 | 0 | 0 | 0 | 0 | 0 | 0
8 | 0 | 0 | 0 | 0 | 0 | 0 | 0 | 0 | 0 | 0 | 0 | 0 | 0 | 0 | 0 | 0 | 0 | 0 | 0 | 0 | 0 | 0 | 0 | 0
9 | 0 | 0 | 0 | 0 | 0 | 0 | 0 | 0 | 0 | 0 | 0 | 0 | 0 | 0 | 0 | 0 | 0 | 0 | 0 | 0 | 0 | 0 | 0 | 0
10 | 0 | 0 | 0 | 0 | 0 | 0 | 0 | 0 | 0 | 0 | 0 | 0 | 0 | 0 | 0 | 0 | 0 | 0 | 0 | 0 | 0 | 0 | 0 | 0
11 | 0 | 0 | 0 | 0 | 0 | 0 | 0 | 0 | 0 | 0 | 0 | 0 | 0 | 0 | 0 | 0 | 0 | 0 | 0 | 0 | 0 | 0 | 0 | 0
12 | 0 | 0 | 0 | 0 | 0 | 0 | 0 | 0 | 0 | 0 | 0 | 0 | 0 | 0 | 0 | 0 | 0 | 0 | 0 | 0 | 0 | 0 | 0 | 0
13 | 0 | 0 | 0 | 0 | 0 | 0 | 0 | 0 | 0 | 0 | 0 | 0 | 0 | 0 | 0 | 0 | 0 | 0 | 0 | 0 | 0 | 0 | 0 | 0
14 | 0 | 0 | 0 | 0 | 0 | 0 | 0 | 0 | 0 | 0 | 0 | 0 | 0 | 0 | 0 | 0 | 0 | 0 | 0 | 0 | 0 | 0 | 0 | 0
15 | 0 | 0 | 0 | 0 | 0 | 0 | 0 | 0 | 0 | 0 | 0 | 0 | 0 | 0 | 0 | 0 | 0 | 0 | 0 | 0 | 0 | 0 | 0 | 0
16 | 0 | 0 | 0 | 0 | 0 | 0 | 0 | 0 | 0 | 0 | 0 | 0 | 0 | 0 | 0 | 0 | 0 | 0 | 0 | 0 | 0 | 0 | 0 | 0
17 | 0 | 0 | 0 | 0 | 0 | 0 | 0 | 0 | 0 | 0 | 0 | 0 | 0 | 0 | 0 | 0 | 0 | 0 | 0 | 0 | 0 | 0 | 0 | 0
18 | 0 | 0 | 0 | 0 | 0 | 0 | 0 | 0 | 0 | 0 | 0 | 0 | 0 | 0 | 0 | 0 | 0 | 0 | 0 | 0 | 0 | 0 | 0 | 0
19 | 0 | 0 | 0 | 0 | 0 | 0 | 0 | 0 | 0 | 0 | 0 | 0 | 0 | 0 | 0 | 0 | 0 | 0 | 0 | 0 | 0 | 0 | 0 | 0
20 | 340.7432 | 340.7432 | 340.7432 | 340.7432 | 340.7432 | 0 | 0 | 0 | 0 | 340.7432 | 340.7432 | 340.7432 | 340.7432 | 340.7432 | 340.7432 | 340.7432 | 0 | 0 | 0 | 0 | 0 | 0 | 0 | 340.7432
21 | 0 | 0 | 0 | 0 | 0 | 357.952 | 357.952 | 357.952 | 357.952 | 0 | 0 | 0 | 0 | 0 | 0 | 0 | 357.952 | 357.952 | 357.952 | 357.952 | 357.952 | 357.952 | 357.952 | 0
22 | 0 | 0 | 0 | 0 | 0 | 0 | 0 | 0 | 0 | 0 | 0 | 0 | 0 | 0 | 0 | 0 | 0 | 0 | 0 | 0 | 0 | 0 | 0 | 0
23 | 0 | 0 | 0 | 0 | 0 | 0 | 0 | 0 | 0 | 0 | 0 | 0 | 0 | 0 | 0 | 0 | 0 | 0 | 0 | 0 | 0 | 0 | 0 | 0
24 | 0 | 0 | 0 | 0 | 0 | 0 | 0 | 0 | 0 | 0 | 0 | 0 | 0 | 0 | 0 | 0 | 0 | 0 | 0 | 0 | 0 | 0 | 0 | 0
25 | 0 | 0 | 0 | 0 | 0 | 0 | 0 | 0 | 0 | 0 | 0 | 0 | 0 | 0 | 0 | 0 | 0 | 0 | 0 | 0 | 0 | 0 | 0 | 0
26 | 0 | 0 | 0 | 0 | 0 | 0 | 0 | 0 | 0 | 0 | 0 | 0 | 0 | 0 | 0 | 0 | 0 | 0 | 0 | 0 | 0 | 0 | 0 | 0
27 | 0 | 0 | 0 | 0 | 0 | 0 | 0 | 0 | 0 | 0 | 0 | 0 | 0 | 0 | 0 | 0 | 0 | 0 | 0 | 0 | 0 | 0 | 0 | 0
SMP | 340.7432 | 340.7432 | 340.7432 | 340.7432 | 340.7432 | 357.952 | 357.952 | 357.952 | 357.952 | 340.7432 | 340.7432 | 340.7432 | 340.7432 | 340.7432 | 340.7432 | 340.7432 | 357.952 | 357.952 | 357.952 | 357.952 | 357.952 | 357.952 | 357.952 | 340.7432 | [6 empty] | 8782.5
段 | 机组容量 | 报价 | 申报 | 累计申报 |  | 时刻 | 竞价空间 | 价格预测 | 峰平谷 |  |  |  |  | G1出力 | G2出力 | G3 | G4 | G5 | G6 | 0 | D1 | D2 | D3 | D4 | D5 | D6 | D7 | D8 | D9 | D10 | 0 |  |  | Demand | Gen
1 | 0 | 0 | 0 | 0 |  | 0 | 1048.5 | 340.7432 | 3 | 8782.5 |  |  |  | 5548.5 | 2250 | 0 | 984 | 0 | 0 | 0 | 1926 | 3428.25 | 3428.25 | 0 | 0 | 0 | 0 | 0 | 0 | 0 | 0 |  |  | 8782.5 | 8782.5
2 | 0 | 0 | 0 | 0 |  | 1 | 1057.5 | 340.7432 | 3 | 8773.5 |  |  |  | 5557.5 | 2250 | 0 | 966 | 0 | 0 | 0 | 1917 | 3428.25 | 3428.25 | 0 | 0 | 0 | 0 | 0 | 0 | 0 | 0 |  |  |  | 0
3 | 0 | 0 | 0 | 0 |  | 2 | 1062 | 340.7432 | 3 | 8754 |  |  |  | 5562 | 2250 | 0 | 942 | 0 | 0 | 0 | 1908 | 3423 | 3423 | 0 | 0 | 0 | 0 | 0 | 0 | 0 | 0
4 | 0 | 0 | 0 | 0 |  | 3 | 1069.5 | 340.7432 | 3 | 8737.5 |  |  |  | 5569.5 | 2250 | 0 | 918 | 0 | 0 | 0 | 1902 | 3417.75 | 3417.75 | 0 | 0 | 0 | 0 | 0 | 0 | 0 | 0
5 | 0 | 0 | 0 | 0 |  | 4 | 1123.5 | 340.7432 | 3 | 8767.5 |  |  |  | 5623.5 | 2250 | 0 | 894 | 0 | 0 | 0 | 1911 | 3428.25 | 3428.25 | 0 | 0 | 0 | 0 | 0 | 0 | 0 | 0
6 | 0 | 0 | 0 | 0 |  | 5 | 1198.5 | 357.952 | 3 | 8833.5 |  |  |  | 5698.5 | 2250 | 0 | 885 | 0 | 0 | 0 | 1935 | 3449.25 | 3449.25 | 0 | 0 | 0 | 0 | 0 | 0 | 0 | 0
7 | 0 | 0 | 0 | 0 |  | 6 | 1260 | 357.952 | 3 | 8916 |  |  |  | 5760 | 2250 | 0 | 906 | 0 | 0 | 0 | 1965 | 3475.5 | 3475.5 | 0 | 0 | 0 | 0 | 0 | 0 | 0 | 0
8 | 0 | 0 | 0 | 0 |  | 7 | 1252.5 | 357.952 | 2 | 8968.5 |  |  |  | 5752.5 | 2250 | 0 | 966 | 0 | 0 | 0 | 1986 | 3491.25 | 3491.25 | 0 | 0 | 0 | 0 | 0 | 0 | 0 | 0
9 | 0 | 0 | 0 | 0 |  | 8 | 1192.5 | 357.952 | 2 | 9001.5 |  |  |  | 5692.5 | 2250 | 0 | 1059 | 0 | 0 | 0 | 1998 | 3501.75 | 3501.75 | 0 | 0 | 0 | 0 | 0 | 0 | 0 | 0
10 | 0 | 0 | 0 | 0 |  | 9 | 1111.5 | 340.7432 | 2 | 9031.5 |  |  |  | 5611.5 | 2250 | 0 | 1170 | 0 | 0 | 0 | 2007 | 3512.25 | 3512.25 | 0 | 0 | 0 | 0 | 0 | 0 | 0 | 0
11 | 0 | 0 | 0 | 0 |  | 10 | 993 | 340.7432 | 1 | 9018 |  |  |  | 5493 | 2250 | 0 | 1275 | 0 | 0 | 0 | 2004 | 3507 | 3507 | 0 | 0 | 0 | 0 | 0 | 0 | 0 | 0
12 | 0 | 0 | 0 | 0 |  | 11 | 874.5 | 340.7432 | 2 | 8974.5 |  |  |  | 5374.5 | 2250 | 0 | 1350 | 0 | 0 | 0 | 1992 | 3491.25 | 3491.25 | 0 | 0 | 0 | 0 | 0 | 0 | 0 | 0
13 | 0 | 0 | 0 | 0 |  | 12 | 754.5 | 340.7432 | 2 | 8896.5 |  |  |  | 5254.5 | 2250 | 0 | 1392 | 0 | 0 | 0 | 1977 | 3459.75 | 3459.75 | 0 | 0 | 0 | 0 | 0 | 0 | 0 | 0
14 | 0 | 0 | 0 | 0 |  | 13 | 739.5 | 340.7432 | 3 | 8893.5 |  |  |  | 5239.5 | 2250 | 0 | 1404 | 0 | 0 | 0 | 1974 | 3459.75 | 3459.75 | 0 | 0 | 0 | 0 | 0 | 0 | 0 | 0
15 | 0 | 0 | 0 | 0 |  | 14 | 831 | 340.7432 | 3 | 8964 |  |  |  | 5331 | 2250 | 0 | 1383 | 0 | 0 | 0 | 1992 | 3486 | 3486 | 0 | 0 | 0 | 0 | 0 | 0 | 0 | 0
16 | 0 | 0 | 0 | 0 |  | 15 | 1047 | 340.7432 | 2 | 9126 |  |  |  | 5547 | 2250 | 0 | 1329 | 0 | 0 | 0 | 2028 | 3549 | 3549 | 0 | 0 | 0 | 0 | 0 | 0 | 0 | 0
17 | 0 | 0 | 0 | 0 |  | 16 | 1351.5 | 357.952 | 2 | 9355.5 |  |  |  | 5851.5 | 2250 | 0 | 1254 | 0 | 0 | 0 | 2079 | 3638.25 | 3638.25 | 0 | 0 | 0 | 0 | 0 | 0 | 0 | 0
18 | 0 | 0 | 0 | 0 |  | 17 | 1638 | 357.952 | 2 | 9558 |  |  |  | 6138 | 2250 | 0 | 1170 | 0 | 0 | 0 | 2124 | 3717 | 3717 | 0 | 0 | 0 | 0 | 0 | 0 | 0 | 0
19 | 0 | 0 | 0 | 0 |  | 18 | 1845 | 357.952 | 1 | 9693 |  |  |  | 6345 | 2250 | 0 | 1098 | 0 | 0 | 0 | 2154 | 3769.5 | 3769.5 | 0 | 0 | 0 | 0 | 0 | 0 | 0 | 0
20 | 600 | 340.7432 | 1125 | 1125 |  | 19 | 1900.5 | 357.952 | 1 | 9703.5 |  |  |  | 6400.5 | 2250 | 0 | 1053 | 0 | 0 | 0 | 2154 | 3774.75 | 3774.75 | 0 | 0 | 0 | 0 | 0 | 0 | 0 | 0
21 | 600 | 357.952 | 1125 | 2250 |  | 20 | 1818 | 357.952 | 1 | 9609 |  |  |  | 6318 | 2250 | 0 | 1041 | 0 | 0 | 0 | 2133 | 3738 | 3738 | 0 | 0 | 0 | 0 | 0 | 0 | 0 | 0
22 | 300 | 367.5074 | 562.5 | 2812.5 |  | 21 | 1623 | 357.952 | 1 | 9426 |  |  |  | 6123 | 2250 | 0 | 1053 | 0 | 0 | 0 | 2097 | 3664.5 | 3664.5 | 0 | 0 | 0 | 0 | 0 | 0 | 0 | 0
23 | 600 | 375.1608 | 1125 | 3937.5 |  | 22 | 1351.5 | 357.952 | 2 | 9199.5 |  |  |  | 5851.5 | 2250 | 0 | 1098 | 0 | 0 | 0 | 2049 | 3575.25 | 3575.25 | 0 | 0 | 0 | 0 | 0 | 0 | 0 | 0
24 | 300 | 379.0581 | 562.5 | 4500 |  | 23 | 1114.5 | 340.7432 | 2 | 9016.5 |  |  |  | 5614.5 | 2250 | 0 | 1152 | 0 | 0 | 0 | 2013 | 3501.75 | 3501.75 | 0 | 0 | 0 | 0 | 0 | 0 | 0 | 0
25 | 300 | 390.6088 | 562.5 | 5062.5 |  |  | 全天均价 | 348.6306
26 | 600 | 392.3696 | 1125 | 6187.5 |  |  |  | 350.4077
27 | 300 | 402.1595 | 562.5 | 6750
峰：10,18,19,20,21
平：7,8,9,11,12,15,16,17,22,23
谷：0,1,2,3,4,5,6,13,14
[12 empty] | 火电机组 | 容量 | G2出力: 名称; G3: 节点; G4: 机组类型; G5: 装机容量(MW); G6: 数量; 0: 总装机容量(MW)
[12 empty] | G1 | 600 | G2出力: G1; G3: 1; G4: 燃煤; G5: 600; G6: 15; 0: 9000
[12 empty] | G2 | 300 | G2出力: G2; G3: 3; G4: 燃煤; G5: 300; G6: 15; 0: 4500
[12 empty] | 0 | 0 | G2出力: G3; G3: 4; G4: 风电; G5: 200; G6: 15; 0: 3000
[12 empty] | 总容量 | 900 | G2出力: G4; G3: 2; G4: 风电; G5: 0; G6: 0; 0: 0
[12 empty] | 数量 | 15 | G2出力: G5; G3: #REF!; G4: 风电; G5: 0; G6: 0; 0: 0
[12 empty] | 最小出力系数 | 0.5 | G2出力: G6; G3: 0; G4: 燃煤; G5: 0; G6: 0; 0: 0
[15 empty] | 0 | 0
[15 empty] | 负荷 | 节点
[15 empty] | D1 | 5 |  |  |  |  | 1926 | 1917 | 1908 | 1902 | 1911 | 1935 | 1965 | 1986 | 1998 | 2007 | 2004 | 1992 | 1977 | 1974 | 1992 | 2028 | 2079 | 2124 | 2154 | 2154 | 2133 | 2097 | 2049 | 2013
[15 empty] | D2 | 2 |  |  |  |  | 3428.25 | 3428.25 | 3423 | 3417.75 | 3428.25 | 3449.25 | 3475.5 | 3491.25 | 3501.75 | 3512.25 | 3507 | 3491.25 | 3459.75 | 3459.75 | 3486 | 3549 | 3638.25 | 3717 | 3769.5 | 3774.75 | 3738 | 3664.5 | 3575.25 | 3501.75
[15 empty] | D3 | 3 |  |  |  |  | 3428.25 | 3428.25 | 3423 | 3417.75 | 3428.25 | 3449.25 | 3475.5 | 3491.25 | 3501.75 | 3512.25 | 3507 | 3491.25 | 3459.75 | 3459.75 | 3486 | 3549 | 3638.25 | 3717 | 3769.5 | 3774.75 | 3738 | 3664.5 | 3575.25 | 3501.75
[15 empty] | D4 | 2 |  |  |  |  | 0 | 0 | 0 | 0 | 0 | 0 | 0 | 0 | 0 | 0 | 0 | 0 | 0 | 0 | 0 | 0 | 0 | 0 | 0 | 0 | 0 | 0 | 0 | 0
[15 empty] | 0 | 0 |  |  |  |  | 0 | 0 | 0 | 0 | 0 | 0 | 0 | 0 | 0 | 0 | 0 | 0 | 0 | 0 | 0 | 0 | 0 | 0 | 0 | 0 | 0 | 0 | 0 | 0
[6 empty] | =SUMIFS($D$38:$D$64,$C$38:$C$64,"<"&$I38,$B$38:$B$64,H$87) | [8 empty] | 0 | 0 |  |  |  |  | 0 | 0 | 0 | 0 | 0 | 0 | 0 | 0 | 0 | 0 | 0 | 0 | 0 | 0 | 0 | 0 | 0 | 0 | 0 | 0 | 0 | 0 | 0 | 0
[6 empty] | =MIN(SUMIFS($D$38:$D$64,$C$38:$C$64,"="&$I38,$B$38:$B$64,H$87),$H38-SUM($G93:$I93)) | [8 empty] | 0 | 0 |  |  |  |  | 0 | 0 | 0 | 0 | 0 | 0 | 0 | 0 | 0 | 0 | 0 | 0 | 0 | 0 | 0 | 0 | 0 | 0 | 0 | 0 | 0 | 0 | 0 | 0
[15 empty] | 0 | 0 |  |  |  |  | 0 | 0 | 0 | 0 | 0 | 0 | 0 | 0 | 0 | 0 | 0 | 0 | 0 | 0 | 0 | 0 | 0 | 0 | 0 | 0 | 0 | 0 | 0 | 0
[6 empty] | 火电机组 | G1 | G2 | G3 | 总容量 | 数量 | 最小出力系数 |  |  | 0 | 0 |  |  |  |  | 0 | 0 | 0 | 0 | 0 | 0 | 0 | 0 | 0 | 0 | 0 | 0 | 0 | 0 | 0 | 0 | 0 | 0 | 0 | 0 | 0 | 0 | 0 | 0
[6 empty] | 容量 | 600 | 300 | 0 | 900 | 15 | 0.5 |  |  | 0 | 0 |  |  |  |  | 0 | 0 | 0 | 0 | 0 | 0 | 0 | 0 | 0 | 0 | 0 | 0 | 0 | 0 | 0 | 0 | 0 | 0 | 0 | 0 | 0 | 0 | 0 | 0
[6 empty] | 开机台数 | 15 | 15 | 0 | [5 empty] | 0 | 0 |  |  |  |  | 0 | 0 | 0 | 0 | 0 | 0 | 0 | 0 | 0 | 0 | 0 | 0 | 0 | 0 | 0 | 0 | 0 | 0 | 0 | 0 | 0 | 0 | 0 | 0
[6 empty] | 开机容量 | 9000 | 4500 | 0 | [5 empty] | 0 | 0 |  |  |  |  | 0 | 0 | 0 | 0 | 0 | 0 | 0 | 0 | 0 | 0 | 0 | 0 | 0 | 0 | 0 | 0 | 0 | 0 | 0 | 0 | 0 | 0 | 0 | 0
[15 empty] | 0 | 0 |  |  |  |  | 0 | 0 | 0 | 0 | 0 | 0 | 0 | 0 | 0 | 0 | 0 | 0 | 0 | 0 | 0 | 0 | 0 | 0 | 0 | 0 | 0 | 0 | 0 | 0
均衡过程机组出力分配过程
[5 empty] | 时刻 | G1累计增量出力 | G2累计增量出力 | G3累计增量出力 | G1边际增量出力 | G2边际增量出力 | G3边际增量出力 | G1出力 | G2出力 | G3出力 | [6 empty] | 984 | 966 | 942 | 918 | 894 | 885 | 906 | 966 | 1059 | 1170 | 1275 | 1350 | 1392 | 1404 | 1383 | 1329 | 1254 | 1170 | 1098 | 1053 | 1041 | 1053 | 1098 | 1152
[5 empty] | 1 | 0 | 0 | 0 | 1048.5 | 0 | 0 | 5548.5 | 2250 | 0 |  | 1048.5 |  |  |  |  | 0 | 0 | 0 | 0 | 0 | 0 | 0 | 0 | 0 | 0 | 0 | 0 | 0 | 0 | 0 | 0 | 0 | 0 | 0 | 0 | 0 | 0 | 0 | 0
[5 empty] | 2 | 0 | 0 | 0 | 1057.5 | 0 | 0 | 5557.5 | 2250 | 0 | [6 empty] | 0 | 0 | 0 | 0 | 0 | 0 | 0 | 0 | 0 | 0 | 0 | 0 | 0 | 0 | 0 | 0 | 0 | 0 | 0 | 0 | 0 | 0 | 0 | 0
[5 empty] | 3 | 0 | 0 | 0 | 1062 | 0 | 0 | 5562 | 2250 | G1出力: 0
[5 empty] | 4 | 0 | 0 | 0 | 1069.5 | 0 | 0 | 5569.5 | 2250 | G1出力: 0
[5 empty] | 5 | 0 | 0 | 0 | 1123.5 | 0 | 0 | 5623.5 | 2250 | G1出力: 0
[5 empty] | 6 | 1125 | 0 | 0 | 73.5 | 0 | 0 | 5698.5 | 2250 | G1出力: 0
[5 empty] | 7 | 1125 | 0 | 0 | 135 | 0 | 0 | 5760 | 2250 | G1出力: 0
[5 empty] | 8 | 1125 | 0 | 0 | 127.5 | 0 | 0 | 5752.5 | 2250 | G1出力: 0
[5 empty] | 9 | 1125 | 0 | 0 | 67.5 | 0 | 0 | 5692.5 | 2250 | G1出力: 0
[5 empty] | 10 | 0 | 0 | 0 | 1111.5 | 0 | 0 | 5611.5 | 2250 | G1出力: 0
[5 empty] | 11 | 0 | 0 | 0 | 993 | 0 | 0 | 5493 | 2250 | G1出力: 0
[5 empty] | 12 | 0 | 0 | 0 | 874.5 | 0 | 0 | 5374.5 | 2250 | G1出力: 0
[5 empty] | 13 | 0 | 0 | 0 | 754.5 | 0 | 0 | 5254.5 | 2250 | G1出力: 0
[5 empty] | 14 | 0 | 0 | 0 | 739.5 | 0 | 0 | 5239.5 | 2250 | G1出力: 0
[5 empty] | 15 | 0 | 0 | 0 | 831 | 0 | 0 | 5331 | 2250 | G1出力: 0
[5 empty] | 16 | 0 | 0 | 0 | 1047 | 0 | 0 | 5547 | 2250 | G1出力: 0
[5 empty] | 17 | 1125 | 0 | 0 | 226.5 | 0 | 0 | 5851.5 | 2250 | G1出力: 0
[5 empty] | 18 | 1125 | 0 | 0 | 513 | 0 | 0 | 6138 | 2250 | G1出力: 0
[5 empty] | 19 | 1125 | 0 | 0 | 720 | 0 | 0 | 6345 | 2250 | G1出力: 0
[5 empty] | 20 | 1125 | 0 | 0 | 775.5 | 0 | 0 | 6400.5 | 2250 | G1出力: 0
[5 empty] | 21 | 1125 | 0 | 0 | 693 | 0 | 0 | 6318 | 2250 | G1出力: 0
[5 empty] | 22 | 1125 | 0 | 0 | 498 | 0 | 0 | 6123 | 2250 | G1出力: 0
[5 empty] | 23 | 1125 | 0 | 0 | 226.5 | 0 | 0 | 5851.5 | 2250 | G1出力: 0
[5 empty] | 24 | 0 | 0 | 0 | 1114.5 | 0 | 0 | 5614.5 | 2250 | G1出力: 0
可再生能源基准机组 | 月份 | 节点 | 数量 | 0时 | 1时 | 2时 | 3时 | 4时 | 5时 | 6时 | 7时 | 8时 | 9时 | 10时 | 11时 | 12时 | 13时 | 14时 | 15时 | 16时 | 17时 | 18时 | 19时 | 20时 | 21时 | 22时 | 23时
G3 | 1 | 4 | 15 | 984 | 966 | 942 | 918 | 894 | 885 | 906 | 966 | 1059 | 1170 | 1275 | 1350 | 1392 | 1404 | 1383 | 1329 | 1254 | 1170 | 1098 | 1053 | 1041 | 1053 | 1098 | 1152
0 | 0 | 0 | 0 | 0 | 0 | 0 | 0 | 0 | 0 | 0 | 0 | 0 | 0 | 0 | 0 | 0 | 0 | 0 | 0 | 0 | 0 | 0 | 0 | 0 | 0 | 0 | 0
0 | 0 | 0 | 0 | 0 | 0 | 0 | 0 | 0 | 0 | 0 | 0 | 0 | 0 | 0 | 0 | 0 | 0 | 0 | 0 | 0 | 0 | 0 | 0 | 0 | 0 | 0 | 0
0 | 0 | 0 | 0 | 0 | 0 | 0 | 0 | 0 | 0 | 0 | 0 | 0 | 0 | 0 | 0 | 0 | 0 | 0 | 0 | 0 | 0 | 0 | 0 | 0 | 0 | 0 | 0
基准负荷 | 月份 | 类型 | 节点 | 数量 | 配电容量 | 0时 | 1时 | 2时 | 3时 | 4时 | 5时 | 6时 | 7时 | 8时 | 9时 | 10时 | 11时 | 12时 | 13时 | 14时 | 15时 | 16时 | 17时 | 18时 | 19时 | 20时 | 21时 | 22时 | 23时
D1 | 1 | 0 | 5 | 15 | 200 | 1926 | 1917 | 1908 | 1902 | 1911 | 1935 | 1965 | 1986 | 1998 | 2007 | 2004 | 1992 | 1977 | 1974 | 1992 | 2028 | 2079 | 2124 | 2154 | 2154 | 2133 | 2097 | 2049 | 2013
D2 | 1 | 0 | 2 | 15 | 350 | 3428.25 | 3428.25 | 3423 | 3417.75 | 3428.25 | 3449.25 | 3475.5 | 3491.25 | 3501.75 | 3512.25 | 3507 | 3491.25 | 3459.75 | 3459.75 | 3486 | 3549 | 3638.25 | 3717 | 3769.5 | 3774.75 | 3738 | 3664.5 | 3575.25 | 3501.75
D3 | 1 | 0 | 3 | 15 | 350 | 3428.25 | 3428.25 | 3423 | 3417.75 | 3428.25 | 3449.25 | 3475.5 | 3491.25 | 3501.75 | 3512.25 | 3507 | 3491.25 | 3459.75 | 3459.75 | 3486 | 3549 | 3638.25 | 3717 | 3769.5 | 3774.75 | 3738 | 3664.5 | 3575.25 | 3501.75
D4(虚拟负荷） | 0 | 0 | 2 | 1 | 0 | 0 | 0 | 0 | 0 | 0 | 0 | 0 | 0 | 0 | 0 | 0 | 0 | 0 | 0 | 0 | 0 | 0 | 0 | 0 | 0 | 0 | 0 | 0 | 0
0 | 0 | 0 | 0 | 0 | 0 | 0 | 0 | 0 | 0 | 0 | 0 | 0 | 0 | 0 | 0 | 0 | 0 | 0 | 0 | 0 | 0 | 0 | 0 | 0 | 0 | 0 | 0 | 0 | 0
0 | 0 | 0 | 0 | 0 | 0 | 0 | 0 | 0 | 0 | 0 | 0 | 0 | 0 | 0 | 0 | 0 | 0 | 0 | 0 | 0 | 0 | 0 | 0 | 0 | 0 | 0 | 0 | 0 | 0
0 | 0 | 0 | 0 | 0 | 0 | 0 | 0 | 0 | 0 | 0 | 0 | 0 | 0 | 0 | 0 | 0 | 0 | 0 | 0 | 0 | 0 | 0 | 0 | 0 | 0 | 0 | 0 | 0 | 0
0 | 0 | 0 | 0 | 0 | 0 | 0 | 0 | 0 | 0 | 0 | 0 | 0 | 0 | 0 | 0 | 0 | 0 | 0 | 0 | 0 | 0 | 0 | 0 | 0 | 0 | 0 | 0 | 0 | 0
0 | 0 | 0 | 0 | 0 | 0 | 0 | 0 | 0 | 0 | 0 | 0 | 0 | 0 | 0 | 0 | 0 | 0 | 0 | 0 | 0 | 0 | 0 | 0 | 0 | 0 | 0 | 0 | 0 | 0
0 | 0 | 0 | 0 | 0 | 0 | 0 | 0 | 0 | 0 | 0 | 0 | 0 | 0 | 0 | 0 | 0 | 0 | 0 | 0 | 0 | 0 | 0 | 0 | 0 | 0 | 0 | 0 | 0 | 0
0 | 0 | 0 | 0 | 0 | 0 | 0 | 0 | 0 | 0 | 0 | 0 | 0 | 0 | 0 | 0 | 0 | 0 | 0 | 0 | 0 | 0 | 0 | 0 | 0 | 0 | 0 | 0 | 0 | 0
0 | 0 | 0 | 0 | 0 | 0 | 0 | 0 | 0 | 0 | 0 | 0 | 0 | 0 | 0 | 0 | 0 | 0 | 0 | 0 | 0 | 0 | 0 | 0 | 0 | 0 | 0 | 0 | 0 | 0

## 6. 峰平谷均价
发电收入 | 用户负荷 | 时刻 | 竞价空间 | 价格预测 | 无阻塞价格预测 | 阻塞价格预测 | 峰平谷 | 段
2992577.132 | 8782.5 | 0 | 1048.5 | 340.7432 | 340.7432 |  | 3 | 1 |  | 段1均价 | 段2均价 | 段3均价 | 段4均价 | 段5均价 | 段6均价
2989510.4433 | 8773.5 | 1 | 1057.5 | 340.7432 | 340.7432 |  | 3 | 1 | 预测 | 340.7432 | 353.6498 | 345.0454 | 340.7432 | 357.952 | 353.6498
2982865.9509 | 8754 | 2 | 1062 | 340.7432 | 340.7432 |  | 3 | 1
2977243.6882 | 8737.5 | 3 | 1069.5 | 340.7432 | 340.7432 |  | 3 | 1 |  | 段2均价: 3; 段3均价: 谷
2987465.9841 | 8767.5 | 4 | 1123.5 | 340.7432 | 340.7432 |  | 3 | 2 |  | 段2均价: 2; 段3均价: 平
3161969.1245 | 8833.5 | 5 | 1198.5 | 357.952 | 357.952 |  | 3 | 2 | 峰均价 | bar: 段2均价 to 段3均价
3191500.1657 | 8916 | 6 | 1260 | 357.952 | 357.952 |  | 3 | 2 | 353.6498 | 段1均价: 353.7522
3210292.6465 | 8968.5 | 7 | 1252.5 | 357.952 | 357.952 |  | 1 | 2
3222105.063 | 9001.5 | 8 | 1192.5 | 357.952 | 357.952 |  | 1 | 3 |  | 段1均价: 30; 段2均价: 10
3077422.1882 | 9031.5 | 9 | 1111.5 | 340.7432 | 340.7432 |  | 1 | 3
3072822.1551 | 9018 | 10 | 993 | 340.7432 | 340.7432 |  | 1 | 3
3057999.826 | 8974.5 | 11 | 874.5 | 340.7432 | 340.7432 |  | 2 | 3
3031421.8566 | 8896.5 | 12 | 754.5 | 340.7432 | 340.7432 |  | 2 | 4
3030399.627 | 8893.5 | 13 | 739.5 | 340.7432 | 340.7432 |  | 2 | 4
3054422.0224 | 8964 | 14 | 831 | 340.7432 | 340.7432 |  | 2 | 4
3109622.4204 | 9126 | 15 | 1047 | 340.7432 | 340.7432 |  | 2 | 4 | 平均价
3348820.0763 | 9355.5 | 16 | 1351.5 | 357.952 | 357.952 |  | 2 | 5 | 347.1965
3421305.3594 | 9558 | 17 | 1638 | 357.952 | 357.952 |  | 2 | 5
3469628.8814 | 9693 | 18 | 1845 | 357.952 | 357.952 |  | 2 | 5
3473387.3776 | 9703.5 | 19 | 1900.5 | 357.952 | 357.952 |  | 1 | 5
3439560.9121 | 9609 | 20 | 1818 | 357.952 | 357.952 |  | 1 | 6
3374055.6934 | 9426 | 21 | 1623 | 357.952 | 357.952 |  | 1 | 6
3292979.562 | 9199.5 | 22 | 1351.5 | 357.952 | 357.952 |  | 1 | 6 | 谷均价
3072311.0403 | 9016.5 | 23 | 1114.5 | 340.7432 | 340.7432 |  | 3 | 6 | 345.0454
|  |  |  | 76041689.1962 | 348.8159
|  |  | 全天均价 | 348.6306
日前统一结算价
[5 empty] | 2 | 3 | 4
[5 empty] | 539.8787 | 405.0112 | 1000

## 7. 节点净发电功率
节点 | 1 | 2 | 3 | 4 | 5 | 6 | 7 | 8 | 9 | 10 | 11 | 12 | 13 | 14 | 15 | 16 | 17 | 18 | 19 | 20 | 21 | 22 | 23 | 24 | 25 | 26 | 27 | 28 | 29 | 30
时刻 | bus 1 | bus 2 | bus 3 | bus 4 | bus 5 | bus 6 | bus 7 | bus 8 | bus 9 | bus 10 | bus 11 | bus 12 | bus 13 | bus 14 | bus 15 | bus 16 | bus 17 | bus 18 | bus 19 | bus 20 | bus 21 | bus 22 | bus 23 | bus 24 | bus 25 | bus 26 | bus 27 | bus 28 | bus 29 | bus 30
1 | 5548.5 | -3428.25 | -1178.25 | 984 | -1926 | 0 | 0 | 0 | 0 | 0 | 0 | 0 | 0 | 0 | 0 | 0 | 0 | 0 | 0 | 0 | 0 | 0 | 0 | 0 | 0 | 0 | 0 | 0 | 0 | 0 | 0
2 | 5557.5 | -3428.25 | -1178.25 | 966 | -1917 | 0 | 0 | 0 | 0 | 0 | 0 | 0 | 0 | 0 | 0 | 0 | 0 | 0 | 0 | 0 | 0 | 0 | 0 | 0 | 0 | 0 | 0 | 0 | 0 | 0 | 0
3 | 5562 | -3423 | -1173 | 942 | -1908 | 0 | 0 | 0 | 0 | 0 | 0 | 0 | 0 | 0 | 0 | 0 | 0 | 0 | 0 | 0 | 0 | 0 | 0 | 0 | 0 | 0 | 0 | 0 | 0 | 0 | 0
4 | 5569.5 | -3417.75 | -1167.75 | 918 | -1902 | 0 | 0 | 0 | 0 | 0 | 0 | 0 | 0 | 0 | 0 | 0 | 0 | 0 | 0 | 0 | 0 | 0 | 0 | 0 | 0 | 0 | 0 | 0 | 0 | 0 | 0
5 | 5623.5 | -3428.25 | -1178.25 | 894 | -1911 | 0 | 0 | 0 | 0 | 0 | 0 | 0 | 0 | 0 | 0 | 0 | 0 | 0 | 0 | 0 | 0 | 0 | 0 | 0 | 0 | 0 | 0 | 0 | 0 | 0 | 0
6 | 5698.5 | -3449.25 | -1199.25 | 885 | -1935 | 0 | 0 | 0 | 0 | 0 | 0 | 0 | 0 | 0 | 0 | 0 | 0 | 0 | 0 | 0 | 0 | 0 | 0 | 0 | 0 | 0 | 0 | 0 | 0 | 0 | 0
7 | 5760 | -3475.5 | -1225.5 | 906 | -1965 | 0 | 0 | 0 | 0 | 0 | 0 | 0 | 0 | 0 | 0 | 0 | 0 | 0 | 0 | 0 | 0 | 0 | 0 | 0 | 0 | 0 | 0 | 0 | 0 | 0 | 0
8 | 5752.5 | -3491.25 | -1241.25 | 966 | -1986 | 0 | 0 | 0 | 0 | 0 | 0 | 0 | 0 | 0 | 0 | 0 | 0 | 0 | 0 | 0 | 0 | 0 | 0 | 0 | 0 | 0 | 0 | 0 | 0 | 0 | 0
9 | 5692.5 | -3501.75 | -1251.75 | 1059 | -1998 | 0 | 0 | 0 | 0 | 0 | 0 | 0 | 0 | 0 | 0 | 0 | 0 | 0 | 0 | 0 | 0 | 0 | 0 | 0 | 0 | 0 | 0 | 0 | 0 | 0 | 0
10 | 5611.5 | -3512.25 | -1262.25 | 1170 | -2007 | 0 | 0 | 0 | 0 | 0 | 0 | 0 | 0 | 0 | 0 | 0 | 0 | 0 | 0 | 0 | 0 | 0 | 0 | 0 | 0 | 0 | 0 | 0 | 0 | 0 | 0
11 | 5493 | -3507 | -1257 | 1275 | -2004 | 0 | 0 | 0 | 0 | 0 | 0 | 0 | 0 | 0 | 0 | 0 | 0 | 0 | 0 | 0 | 0 | 0 | 0 | 0 | 0 | 0 | 0 | 0 | 0 | 0 | 0
12 | 5374.5 | -3491.25 | -1241.25 | 1350 | -1992 | 0 | 0 | 0 | 0 | 0 | 0 | 0 | 0 | 0 | 0 | 0 | 0 | 0 | 0 | 0 | 0 | 0 | 0 | 0 | 0 | 0 | 0 | 0 | 0 | 0 | 0
13 | 5254.5 | -3459.75 | -1209.75 | 1392 | -1977 | 0 | 0 | 0 | 0 | 0 | 0 | 0 | 0 | 0 | 0 | 0 | 0 | 0 | 0 | 0 | 0 | 0 | 0 | 0 | 0 | 0 | 0 | 0 | 0 | 0 | 0
14 | 5239.5 | -3459.75 | -1209.75 | 1404 | -1974 | 0 | 0 | 0 | 0 | 0 | 0 | 0 | 0 | 0 | 0 | 0 | 0 | 0 | 0 | 0 | 0 | 0 | 0 | 0 | 0 | 0 | 0 | 0 | 0 | 0 | 0
15 | 5331 | -3486 | -1236 | 1383 | -1992 | 0 | 0 | 0 | 0 | 0 | 0 | 0 | 0 | 0 | 0 | 0 | 0 | 0 | 0 | 0 | 0 | 0 | 0 | 0 | 0 | 0 | 0 | 0 | 0 | 0 | 0
16 | 5547 | -3549 | -1299 | 1329 | -2028 | 0 | 0 | 0 | 0 | 0 | 0 | 0 | 0 | 0 | 0 | 0 | 0 | 0 | 0 | 0 | 0 | 0 | 0 | 0 | 0 | 0 | 0 | 0 | 0 | 0 | 0
17 | 5851.5 | -3638.25 | -1388.25 | 1254 | -2079 | 0 | 0 | 0 | 0 | 0 | 0 | 0 | 0 | 0 | 0 | 0 | 0 | 0 | 0 | 0 | 0 | 0 | 0 | 0 | 0 | 0 | 0 | 0 | 0 | 0 | 0
18 | 6138 | -3717 | -1467 | 1170 | -2124 | 0 | 0 | 0 | 0 | 0 | 0 | 0 | 0 | 0 | 0 | 0 | 0 | 0 | 0 | 0 | 0 | 0 | 0 | 0 | 0 | 0 | 0 | 0 | 0 | 0 | 0
19 | 6345 | -3769.5 | -1519.5 | 1098 | -2154 | 0 | 0 | 0 | 0 | 0 | 0 | 0 | 0 | 0 | 0 | 0 | 0 | 0 | 0 | 0 | 0 | 0 | 0 | 0 | 0 | 0 | 0 | 0 | 0 | 0 | 0
20 | 6400.5 | -3774.75 | -1524.75 | 1053 | -2154 | 0 | 0 | 0 | 0 | 0 | 0 | 0 | 0 | 0 | 0 | 0 | 0 | 0 | 0 | 0 | 0 | 0 | 0 | 0 | 0 | 0 | 0 | 0 | 0 | 0 | 0
21 | 6318 | -3738 | -1488 | 1041 | -2133 | 0 | 0 | 0 | 0 | 0 | 0 | 0 | 0 | 0 | 0 | 0 | 0 | 0 | 0 | 0 | 0 | 0 | 0 | 0 | 0 | 0 | 0 | 0 | 0 | 0 | 0
22 | 6123 | -3664.5 | -1414.5 | 1053 | -2097 | 0 | 0 | 0 | 0 | 0 | 0 | 0 | 0 | 0 | 0 | 0 | 0 | 0 | 0 | 0 | 0 | 0 | 0 | 0 | 0 | 0 | 0 | 0 | 0 | 0 | 0
23 | 5851.5 | -3575.25 | -1325.25 | 1098 | -2049 | 0 | 0 | 0 | 0 | 0 | 0 | 0 | 0 | 0 | 0 | 0 | 0 | 0 | 0 | 0 | 0 | 0 | 0 | 0 | 0 | 0 | 0 | 0 | 0 | 0 | 0
24 | 5614.5 | -3501.75 | -1251.75 | 1152 | -2013 | 0 | 0 | 0 | 0 | 0 | 0 | 0 | 0 | 0 | 0 | 0 | 0 | 0 | 0 | 0 | 0 | 0 | 0 | 0 | 0 | 0 | 0 | 0 | 0 | 0 | 0
发电与用电功率
发电用户标签 | 1 | 1 | 1 | 1 | 1 | 1 | 1 | -1 | -1 | -1 | -1 | -1 | -1 | -1 | -1 | -1 | -1 | -1 | -1 | -1 | 8782.5 | 8782.5
节点 | 1 | 3 | 0 | 4 | 0 | 0 | 0 | 5 | 2 | 3 | 2 | 0 | 0 | 0 | 0 | 0 | 0 | 0 | 0 | 0 |  | 发电功率
| G1 | G2 |  | G3 | 0 | 0 | 0 | D1 | D2 | D3 | D4 | D5 | D6 | D7 | D8 | D9 | D10 | 0 | D12 | D13 | 时刻 | G1 | G2 | 0 | G3 | 0 | 0 | 0 | D1 | D2 | D3 | D4 | D5 | D6 | D7 | D8 | D9 | D10 | 0 | D12 | D13
0 | 5548.5 | 2250 | 0 | 984 | 0 | 0 | 0 | 1926 | 3428.25 | 3428.25 | 0 | 0 | 0 | 0 | 0 | 0 | 0 | 0 | 0 | 0 | 1 | 5548.5 | 2250 | 0 | 984 | 0 | 0 | 0 | -1926 | -3428.25 | -3428.25 | 0 | 0 | 0 | 0 | 0 | 0 | 0 | 0 | 0 | 0 | 0
1 | 5557.5 | 2250 | 0 | 966 | 0 | 0 | 0 | 1917 | 3428.25 | 3428.25 | 0 | 0 | 0 | 0 | 0 | 0 | 0 | 0 | 0 | 0 | 2 | 5557.5 | 2250 | 0 | 966 | 0 | 0 | 0 | -1917 | -3428.25 | -3428.25 | 0 | 0 | 0 | 0 | 0 | 0 | 0 | 0 | 0 | 0
2 | 5562 | 2250 | 0 | 942 | 0 | 0 | 0 | 1908 | 3423 | 3423 | 0 | 0 | 0 | 0 | 0 | 0 | 0 | 0 | 0 | 0 | 3 | 5562 | 2250 | 0 | 942 | 0 | 0 | 0 | -1908 | -3423 | -3423 | 0 | 0 | 0 | 0 | 0 | 0 | 0 | 0 | 0 | 0
3 | 5569.5 | 2250 | 0 | 918 | 0 | 0 | 0 | 1902 | 3417.75 | 3417.75 | 0 | 0 | 0 | 0 | 0 | 0 | 0 | 0 | 0 | 0 | 4 | 5569.5 | 2250 | 0 | 918 | 0 | 0 | 0 | -1902 | -3417.75 | -3417.75 | 0 | 0 | 0 | 0 | 0 | 0 | 0 | 0 | 0 | 0
4 | 5623.5 | 2250 | 0 | 894 | 0 | 0 | 0 | 1911 | 3428.25 | 3428.25 | 0 | 0 | 0 | 0 | 0 | 0 | 0 | 0 | 0 | 0 | 5 | 5623.5 | 2250 | 0 | 894 | 0 | 0 | 0 | -1911 | -3428.25 | -3428.25 | 0 | 0 | 0 | 0 | 0 | 0 | 0 | 0 | 0 | 0
5 | 5698.5 | 2250 | 0 | 885 | 0 | 0 | 0 | 1935 | 3449.25 | 3449.25 | 0 | 0 | 0 | 0 | 0 | 0 | 0 | 0 | 0 | 0 | 6 | 5698.5 | 2250 | 0 | 885 | 0 | 0 | 0 | -1935 | -3449.25 | -3449.25 | 0 | 0 | 0 | 0 | 0 | 0 | 0 | 0 | 0 | 0
6 | 5760 | 2250 | 0 | 906 | 0 | 0 | 0 | 1965 | 3475.5 | 3475.5 | 0 | 0 | 0 | 0 | 0 | 0 | 0 | 0 | 0 | 0 | 7 | 5760 | 2250 | 0 | 906 | 0 | 0 | 0 | -1965 | -3475.5 | -3475.5 | 0 | 0 | 0 | 0 | 0 | 0 | 0 | 0 | 0 | 0
7 | 5752.5 | 2250 | 0 | 966 | 0 | 0 | 0 | 1986 | 3491.25 | 3491.25 | 0 | 0 | 0 | 0 | 0 | 0 | 0 | 0 | 0 | 0 | 8 | 5752.5 | 2250 | 0 | 966 | 0 | 0 | 0 | -1986 | -3491.25 | -3491.25 | 0 | 0 | 0 | 0 | 0 | 0 | 0 | 0 | 0 | 0
8 | 5692.5 | 2250 | 0 | 1059 | 0 | 0 | 0 | 1998 | 3501.75 | 3501.75 | 0 | 0 | 0 | 0 | 0 | 0 | 0 | 0 | 0 | 0 | 9 | 5692.5 | 2250 | 0 | 1059 | 0 | 0 | 0 | -1998 | -3501.75 | -3501.75 | 0 | 0 | 0 | 0 | 0 | 0 | 0 | 0 | 0 | 0
9 | 5611.5 | 2250 | 0 | 1170 | 0 | 0 | 0 | 2007 | 3512.25 | 3512.25 | 0 | 0 | 0 | 0 | 0 | 0 | 0 | 0 | 0 | 0 | 10 | 5611.5 | 2250 | 0 | 1170 | 0 | 0 | 0 | -2007 | -3512.25 | -3512.25 | 0 | 0 | 0 | 0 | 0 | 0 | 0 | 0 | 0 | 0
10 | 5493 | 2250 | 0 | 1275 | 0 | 0 | 0 | 2004 | 3507 | 3507 | 0 | 0 | 0 | 0 | 0 | 0 | 0 | 0 | 0 | 0 | 11 | 5493 | 2250 | 0 | 1275 | 0 | 0 | 0 | -2004 | -3507 | -3507 | 0 | 0 | 0 | 0 | 0 | 0 | 0 | 0 | 0 | 0
11 | 5374.5 | 2250 | 0 | 1350 | 0 | 0 | 0 | 1992 | 3491.25 | 3491.25 | 0 | 0 | 0 | 0 | 0 | 0 | 0 | 0 | 0 | 0 | 12 | 5374.5 | 2250 | 0 | 1350 | 0 | 0 | 0 | -1992 | -3491.25 | -3491.25 | 0 | 0 | 0 | 0 | 0 | 0 | 0 | 0 | 0 | 0
12 | 5254.5 | 2250 | 0 | 1392 | 0 | 0 | 0 | 1977 | 3459.75 | 3459.75 | 0 | 0 | 0 | 0 | 0 | 0 | 0 | 0 | 0 | 0 | 13 | 5254.5 | 2250 | 0 | 1392 | 0 | 0 | 0 | -1977 | -3459.75 | -3459.75 | 0 | 0 | 0 | 0 | 0 | 0 | 0 | 0 | 0 | 0
13 | 5239.5 | 2250 | 0 | 1404 | 0 | 0 | 0 | 1974 | 3459.75 | 3459.75 | 0 | 0 | 0 | 0 | 0 | 0 | 0 | 0 | 0 | 0 | 14 | 5239.5 | 2250 | 0 | 1404 | 0 | 0 | 0 | -1974 | -3459.75 | -3459.75 | 0 | 0 | 0 | 0 | 0 | 0 | 0 | 0 | 0 | 0
14 | 5331 | 2250 | 0 | 1383 | 0 | 0 | 0 | 1992 | 3486 | 3486 | 0 | 0 | 0 | 0 | 0 | 0 | 0 | 0 | 0 | 0 | 15 | 5331 | 2250 | 0 | 1383 | 0 | 0 | 0 | -1992 | -3486 | -3486 | 0 | 0 | 0 | 0 | 0 | 0 | 0 | 0 | 0 | 0
15 | 5547 | 2250 | 0 | 1329 | 0 | 0 | 0 | 2028 | 3549 | 3549 | 0 | 0 | 0 | 0 | 0 | 0 | 0 | 0 | 0 | 0 | 16 | 5547 | 2250 | 0 | 1329 | 0 | 0 | 0 | -2028 | -3549 | -3549 | 0 | 0 | 0 | 0 | 0 | 0 | 0 | 0 | 0 | 0
16 | 5851.5 | 2250 | 0 | 1254 | 0 | 0 | 0 | 2079 | 3638.25 | 3638.25 | 0 | 0 | 0 | 0 | 0 | 0 | 0 | 0 | 0 | 0 | 17 | 5851.5 | 2250 | 0 | 1254 | 0 | 0 | 0 | -2079 | -3638.25 | -3638.25 | 0 | 0 | 0 | 0 | 0 | 0 | 0 | 0 | 0 | 0
17 | 6138 | 2250 | 0 | 1170 | 0 | 0 | 0 | 2124 | 3717 | 3717 | 0 | 0 | 0 | 0 | 0 | 0 | 0 | 0 | 0 | 0 | 18 | 6138 | 2250 | 0 | 1170 | 0 | 0 | 0 | -2124 | -3717 | -3717 | 0 | 0 | 0 | 0 | 0 | 0 | 0 | 0 | 0 | 0
18 | 6345 | 2250 | 0 | 1098 | 0 | 0 | 0 | 2154 | 3769.5 | 3769.5 | 0 | 0 | 0 | 0 | 0 | 0 | 0 | 0 | 0 | 0 | 19 | 6345 | 2250 | 0 | 1098 | 0 | 0 | 0 | -2154 | -3769.5 | -3769.5 | 0 | 0 | 0 | 0 | 0 | 0 | 0 | 0 | 0 | 0
19 | 6400.5 | 2250 | 0 | 1053 | 0 | 0 | 0 | 2154 | 3774.75 | 3774.75 | 0 | 0 | 0 | 0 | 0 | 0 | 0 | 0 | 0 | 0 | 20 | 6400.5 | 2250 | 0 | 1053 | 0 | 0 | 0 | -2154 | -3774.75 | -3774.75 | 0 | 0 | 0 | 0 | 0 | 0 | 0 | 0 | 0 | 0
20 | 6318 | 2250 | 0 | 1041 | 0 | 0 | 0 | 2133 | 3738 | 3738 | 0 | 0 | 0 | 0 | 0 | 0 | 0 | 0 | 0 | 0 | 21 | 6318 | 2250 | 0 | 1041 | 0 | 0 | 0 | -2133 | -3738 | -3738 | 0 | 0 | 0 | 0 | 0 | 0 | 0 | 0 | 0 | 0
21 | 6123 | 2250 | 0 | 1053 | 0 | 0 | 0 | 2097 | 3664.5 | 3664.5 | 0 | 0 | 0 | 0 | 0 | 0 | 0 | 0 | 0 | 0 | 22 | 6123 | 2250 | 0 | 1053 | 0 | 0 | 0 | -2097 | -3664.5 | -3664.5 | 0 | 0 | 0 | 0 | 0 | 0 | 0 | 0 | 0 | 0
22 | 5851.5 | 2250 | 0 | 1098 | 0 | 0 | 0 | 2049 | 3575.25 | 3575.25 | 0 | 0 | 0 | 0 | 0 | 0 | 0 | 0 | 0 | 0 | 23 | 5851.5 | 2250 | 0 | 1098 | 0 | 0 | 0 | -2049 | -3575.25 | -3575.25 | 0 | 0 | 0 | 0 | 0 | 0 | 0 | 0 | 0 | 0
23 | 5614.5 | 2250 | 0 | 1152 | 0 | 0 | 0 | 2013 | 3501.75 | 3501.75 | 0 | 0 | 0 | 0 | 0 | 0 | 0 | 0 | 0 | 0 | 24 | 5614.5 | 2250 | 0 | 1152 | 0 | 0 | 0 | -2013 | -3501.75 | -3501.75 | 0 | 0 | 0 | 0 | 0 | 0 | 0 | 0 | 0 | 0
| 5706.5 | 2944
名称 | bus 1: 节点; bus 2: 输配电价; bus 3: 最大负荷; bus 4: 最小负荷; bus 5: 0; bus 6: 0; bus 7: 0; bus 18: G4; bus 19: 0; bus 20: 0
D1 | bus 1: 5; bus 2: 50; bus 3: 15; bus 4: 200; bus 5: 0; bus 6: 0; bus 7: 0; bus 18: 2; bus 19: 0; bus 20: 0
D2 | bus 1: 2; bus 2: 50; bus 3: 15; bus 4: 350; bus 5: 0; bus 6: 0; bus 7: 0
D3 | bus 1: 3; bus 2: 50; bus 3: 15; bus 4: 350; bus 5: 0; bus 6: 0; bus 7: 0
D4 | bus 1: 2; bus 2: 0; bus 3: 0; bus 4: 0; bus 5: 0; bus 6: 0; bus 7: 0
0 | bus 1: 0; bus 2: 0; bus 3: 0; bus 4: 0; bus 5: 0; bus 6: 0; bus 7: 0
0 | bus 1: 0; bus 2: 0; bus 3: 0; bus 4: 0; bus 5: 0; bus 6: 0; bus 7: 0
0 | bus 1: 0; bus 2: 0; bus 3: 0; bus 4: 0; bus 5: 0; bus 6: 0; bus 7: 0
0 | bus 1: 0; bus 2: 0; bus 3: 0; bus 4: 0; bus 5: 0; bus 6: 0; bus 7: 0
0 | bus 1: 0; bus 2: 0; bus 3: 0; bus 4: 0; bus 5: 0; bus 6: 0; bus 7: 0
0 | bus 1: 0; bus 2: 0; bus 3: 0; bus 4: 0; bus 5: 0; bus 6: 0; bus 7: 0
0 | bus 1: 0; bus 2: 0; bus 3: 0; bus 4: 0; bus 5: 0; bus 6: 0; bus 7: 0
0 | bus 1: 0; bus 2: 0; bus 3: 0; bus 4: 0; bus 5: 0; bus 6: 0; bus 7: 0
0 | bus 1: 0; bus 2: 0; bus 3: 0; bus 4: 0; bus 5: 0; bus 6: 0; bus 7: 899.12
名称 | bus 1: 节点; bus 2: 机组类型; bus 3: 装机容量(MW); bus 4: 数量; bus 5: 总装机容量(MW); bus 6: 空载成本(元/小时); bus 7: 最大出力系数; bus 8: 最小出力系数; bus 9: 核定煤耗二次系数; bus 10: 核定煤耗一次系数; bus 11: 核定煤耗常量项; bus 12: 核定二氧化碳单位排放成本(元/MWh); bus 13: 核定排污单位排放成本(元/MWh); bus 14: 厂用电率
G1 | bus 1: 1; bus 2: 燃煤; bus 3: 600; bus 4: 15; bus 5: 9000; bus 6: 3600; bus 7: 1; bus 8: 0.5; bus 9: 0.000127; bus 10: 0.2266; bus 11: 0; bus 12: 30; bus 13: 20; bus 14: 0
G2 | bus 1: 3; bus 2: 燃煤; bus 3: 300; bus 4: 15; bus 5: 4500; bus 6: 2500; bus 7: 1; bus 8: 0.5; bus 9: 0.000171; bus 10: 0.2873; bus 11: 0; bus 12: 31; bus 13: 20; bus 14: 0
G3 | bus 1: 4; bus 2: 风电; bus 3: 200; bus 4: 15; bus 5: 3000; bus 6: 0; bus 7: 1; bus 8: 0; bus 9: 0; bus 10: 0; bus 11: 0; bus 12: 0; bus 13: 0; bus 14: 0
G4 | bus 1: 2; bus 2: 0; bus 3: 0; bus 4: 0; bus 5: 0; bus 6: 0; bus 7: 0; bus 8: 0; bus 9: 0; bus 10: 0; bus 11: 0; bus 12: 0; bus 13: 0; bus 14: 0
0 | bus 1: 0; bus 2: 0; bus 3: 0; bus 4: 0; bus 5: 0; bus 6: 0; bus 7: 0; bus 8: 0; bus 9: 0; bus 10: 0; bus 11: 0; bus 12: 0; bus 13: 0; bus 14: 0
0 | bus 1: 0; bus 2: 0; bus 3: 0; bus 4: 0; bus 5: 0; bus 6: 0; bus 7: 0; bus 8: 0; bus 9: 0; bus 10: 0; bus 11: 0; bus 12: 0; bus 13: 0; bus 14: 0
0 | bus 1: 0

## 8. 潮流计算001 (2)
PTDF
|  |  | bus 1 | bus 2 | bus 3 | bus 4 | bus 5
|  | L1 | 0 | -0.66981 | -0.54291 | -0.19392 | -0.034379
|  | L2 | 0 | 0.33019 | -0.54291 | -0.19392 | -0.034379
|  | L3 | 0 | 0.33019 | 0.45709 | -0.19392 | -0.034379
|  | L4 | 0 | -0.15094 | -0.20896 | -0.3685 | 0.11196
|  | L5 | 0 | 0.15094 | 0.20896 | 0.3685 | 0.88804
|  | L6 | 0 | -0.17924 | -0.24814 | -0.43759 | -0.077578
CTRL+SHIFT+ENTER
|  | L1 | L2 | L3 | L4 | L5 | L6
600 | bus 1 | 0 | 0 | 0 | 0 | 0 | 0 |  |  | TRANSPOSE(D3:H8)
| bus 2 | -0.66981 | 0.33019 | 0.33019 | -0.15094 | 0.15094 | -0.17924
300 | bus 3 | -0.54291 | -0.54291 | 0.45709 | -0.20896 | 0.20896 | -0.24814 |  |  | {=TRANSPOSE(D3:H8)}
| bus 4 | -0.19392 | -0.19392 | -0.19392 | -0.3685 | 0.3685 | -0.43759
| bus 5 | -0.034379 | -0.034379 | -0.034379 | 0.11196 | 0.88804 | -0.077578
|  | 320 |  | -248
| 时刻 | bus 1 | bus 2 | bus 3 | bus 4 | bus 5 | bus 6 | bus 7 | bus 8 | bus 9 | bus 10 | bus 11 | bus 12 | bus 13 | bus 14 | bus 15 | bus 16 | bus 17 | bus 18 | bus 19 | bus 20 | bus 21 | bus 22 | bus 23 | bus 24 | bus 25 | bus 26 | bus 27 | bus 28 | bus 29 | bus 30
| 1 | 5548.5 | -3428.25 | -1178.25 | 984 | -1926 | 0 | 0 | 0 | 0 | 0 | 0 | 0 | 0 | 0 | 0 | 0 | 0 | 0 | 0 | 0 | 0 | 0 | 0 | 0 | 0 | 0 | 0 | 0 | 0 | 0
| 2 | 5557.5 | -3428.25 | -1178.25 | 966 | -1917 | 0 | 0 | 0 | 0 | 0 | 0 | 0 | 0 | 0 | 0 | 0 | 0 | 0 | 0 | 0 | 0 | 0 | 0 | 0 | 0 | 0 | 0 | 0 | 0 | 0
| 3 | 5562 | -3423 | -1173 | 942 | -1908 | 0 | 0 | 0 | 0 | 0 | 0 | 0 | 0 | 0 | 0 | 0 | 0 | 0 | 0 | 0 | 0 | 0 | 0 | 0 | 0 | 0 | 0 | 0 | 0 | 0
| 4 | 5569.5 | -3417.75 | -1167.75 | 918 | -1902 | 0 | 0 | 0 | 0 | 0 | 0 | 0 | 0 | 0 | 0 | 0 | 0 | 0 | 0 | 0 | 0 | 0 | 0 | 0 | 0 | 0 | 0 | 0 | 0 | 0
| 5 | 5623.5 | -3428.25 | -1178.25 | 894 | -1911 | 0 | 0 | 0 | 0 | 0 | 0 | 0 | 0 | 0 | 0 | 0 | 0 | 0 | 0 | 0 | 0 | 0 | 0 | 0 | 0 | 0 | 0 | 0 | 0 | 0
| 6 | 5698.5 | -3449.25 | -1199.25 | 885 | -1935 | 0 | 0 | 0 | 0 | 0 | 0 | 0 | 0 | 0 | 0 | 0 | 0 | 0 | 0 | 0 | 0 | 0 | 0 | 0 | 0 | 0 | 0 | 0 | 0 | 0
| 7 | 5760 | -3475.5 | -1225.5 | 906 | -1965 | 0 | 0 | 0 | 0 | 0 | 0 | 0 | 0 | 0 | 0 | 0 | 0 | 0 | 0 | 0 | 0 | 0 | 0 | 0 | 0 | 0 | 0 | 0 | 0 | 0
| 8 | 5752.5 | -3491.25 | -1241.25 | 966 | -1986 | 0 | 0 | 0 | 0 | 0 | 0 | 0 | 0 | 0 | 0 | 0 | 0 | 0 | 0 | 0 | 0 | 0 | 0 | 0 | 0 | 0 | 0 | 0 | 0 | 0
| 9 | 5692.5 | -3501.75 | -1251.75 | 1059 | -1998 | 0 | 0 | 0 | 0 | 0 | 0 | 0 | 0 | 0 | 0 | 0 | 0 | 0 | 0 | 0 | 0 | 0 | 0 | 0 | 0 | 0 | 0 | 0 | 0 | 0
| 10 | 5611.5 | -3512.25 | -1262.25 | 1170 | -2007 | 0 | 0 | 0 | 0 | 0 | 0 | 0 | 0 | 0 | 0 | 0 | 0 | 0 | 0 | 0 | 0 | 0 | 0 | 0 | 0 | 0 | 0 | 0 | 0 | 0
| 11 | 5493 | -3507 | -1257 | 1275 | -2004 | 0 | 0 | 0 | 0 | 0 | 0 | 0 | 0 | 0 | 0 | 0 | 0 | 0 | 0 | 0 | 0 | 0 | 0 | 0 | 0 | 0 | 0 | 0 | 0 | 0
| 12 | 5374.5 | -3491.25 | -1241.25 | 1350 | -1992 | 0 | 0 | 0 | 0 | 0 | 0 | 0 | 0 | 0 | 0 | 0 | 0 | 0 | 0 | 0 | 0 | 0 | 0 | 0 | 0 | 0 | 0 | 0 | 0 | 0
| 13 | 5254.5 | -3459.75 | -1209.75 | 1392 | -1977 | 0 | 0 | 0 | 0 | 0 | 0 | 0 | 0 | 0 | 0 | 0 | 0 | 0 | 0 | 0 | 0 | 0 | 0 | 0 | 0 | 0 | 0 | 0 | 0 | 0
| 14 | 5239.5 | -3459.75 | -1209.75 | 1404 | -1974 | 0 | 0 | 0 | 0 | 0 | 0 | 0 | 0 | 0 | 0 | 0 | 0 | 0 | 0 | 0 | 0 | 0 | 0 | 0 | 0 | 0 | 0 | 0 | 0 | 0
| 15 | 5331 | -3486 | -1236 | 1383 | -1992 | 0 | 0 | 0 | 0 | 0 | 0 | 0 | 0 | 0 | 0 | 0 | 0 | 0 | 0 | 0 | 0 | 0 | 0 | 0 | 0 | 0 | 0 | 0 | 0 | 0
| 16 | 5547 | -3549 | -1299 | 1329 | -2028 | 0 | 0 | 0 | 0 | 0 | 0 | 0 | 0 | 0 | 0 | 0 | 0 | 0 | 0 | 0 | 0 | 0 | 0 | 0 | 0 | 0 | 0 | 0 | 0 | 0
| 17 | 5851.5 | -3638.25 | -1388.25 | 1254 | -2079 | 0 | 0 | 0 | 0 | 0 | 0 | 0 | 0 | 0 | 0 | 0 | 0 | 0 | 0 | 0 | 0 | 0 | 0 | 0 | 0 | 0 | 0 | 0 | 0 | 0
| 18 | 6138 | -3717 | -1467 | 1170 | -2124 | 0 | 0 | 0 | 0 | 0 | 0 | 0 | 0 | 0 | 0 | 0 | 0 | 0 | 0 | 0 | 0 | 0 | 0 | 0 | 0 | 0 | 0 | 0 | 0 | 0
| 19 | 6345 | -3769.5 | -1519.5 | 1098 | -2154 | 0 | 0 | 0 | 0 | 0 | 0 | 0 | 0 | 0 | 0 | 0 | 0 | 0 | 0 | 0 | 0 | 0 | 0 | 0 | 0 | 0 | 0 | 0 | 0 | 0
| 20 | 6400.5 | -3774.75 | -1524.75 | 1053 | -2154 | 0 | 0 | 0 | 0 | 0 | 0 | 0 | 0 | 0 | 0 | 0 | 0 | 0 | 0 | 0 | 0 | 0 | 0 | 0 | 0 | 0 | 0 | 0 | 0 | 0
| 21 | 6318 | -3738 | -1488 | 1041 | -2133 | 0 | 0 | 0 | 0 | 0 | 0 | 0 | 0 | 0 | 0 | 0 | 0 | 0 | 0 | 0 | 0 | 0 | 0 | 0 | 0 | 0 | 0 | 0 | 0 | 0
| 22 | 6123 | -3664.5 | -1414.5 | 1053 | -2097 | 0 | 0 | 0 | 0 | 0 | 0 | 0 | 0 | 0 | 0 | 0 | 0 | 0 | 0 | 0 | 0 | 0 | 0 | 0 | 0 | 0 | 0 | 0 | 0 | 0
| 23 | 5851.5 | -3575.25 | -1325.25 | 1098 | -2049 | 0 | 0 | 0 | 0 | 0 | 0 | 0 | 0 | 0 | 0 | 0 | 0 | 0 | 0 | 0 | 0 | 0 | 0 | 0 | 0 | 0 | 0 | 0 | 0 | 0
| 24 | 5614.5 | -3501.75 | -1251.75 | 1152 | -2013 | 0 | 0 | 0 | 0 | 0 | 0 | 0 | 0 | 0 | 0 | 0 | 0 | 0 | 0 | 0 | 0 | 0 | 0 | 0 | 0 | 0 | 0 | 0 | 0 | 0
{=MMULT(C87:G110,C54:H58)}
潮流计算结果
| Plmax | 3080 | 1880 | 2140 | 750 | 3380 | 1130 | 0 | 0 | 0 | 0 | 0 | 0 | 0 | 0 | 0 | 0 | 0 | 0 | 0 | 0 | 0 | 0 | 0 | 0 | 0 | 0 | 0 | 0 | 0 | 0 | 0 | 0 | 0 | 0 | 0 | 0 | 0 | 0 | 0 | 0 | 0
| 0 | L1 | L2 | L3 | L4 | L5 | L6 | L7 | L8 | L9 | L10 | L11 | L12 | L13 | L14 | L15 | L16 | L17 | L18 | L19 | L20 | L21 | L22 | L23 | L24 | L25 | L26 | L27 | L28 | L29 | L30 | L31 | L32 | L33 | L34 | L35 | L36 | L37 | L38 | L39 | L40 | L41
| 0 | 2811.3582 | -616.8918 | -1795.1418 | 185.4457 | -2111.4457 | 625.6927
| 1 | 2814.5393 | -613.7107 | -1791.9607 | 193.0862 | -2110.0862 | 632.8711
| 2 | 2812.5171 | -610.4829 | -1783.4829 | 201.0482 | -2109.0482 | 640.4313
| 3 | 2810.5981 | -607.1519 | -1774.9019 | 208.6744 | -2110.6744 | 648.2242
| 4 | 2828.295 | -599.955 | -1778.205 | 220.2896 | -2131.2896 | 663.912
| 5 | 2856.3324 | -592.9176 | -1792.1676 | 228.477 | -2163.477 | 678.6872
| 6 | 2885.1254 | -590.3746 | -1815.8746 | 226.8272 | -2191.8272 | 683.0439
| 7 | 2893.3126 | -597.9374 | -1839.1874 | 208.0349 | -2194.0349 | 665.1491
| 8 | 2888.4244 | -613.3256 | -1865.0756 | 176.2003 | -2174.2003 | 629.8718
| 9 | 2879.9425 | -632.3075 | -1894.5575 | 138.0687 | -2145.0687 | 586.4853
| 10 | 2853.1114 | -653.8886 | -1910.8886 | 97.8231 | -2101.8231 | 538.062
| 11 | 2819.0547 | -672.1953 | -1913.4453 | 65.861 | -2057.861 | 497.5807
| 12 | 2772.194 | -687.556 | -1897.306 | 40.7267 | -2017.7267 | 464.5758
| 13 | 2769.7638 | -689.9862 | -1899.7362 | 36.6407 | -2010.6407 | 459.092
| 14 | 2806.2887 | -679.7113 | -1915.7113 | 51.8112 | -2043.8112 | 480.8966
| 15 | 2894.3991 | -654.6009 | -1953.6009 | 90.3532 | -2118.3532 | 534.2442
| 16 | 3018.9311 | -619.3189 | -2007.5689 | 144.4016 | -2223.4016 | 609.1636
| 17 | 3132.2687 | -584.7313 | -2051.7313 | 198.6592 | -2322.6592 | 683.0684
| 18 | 3210.9297 | -558.5703 | -2078.0703 | 240.7269 | -2394.7269 | 739.3396
| 19 | 3226.0228 | -548.7272 | -2073.4772 | 259.1987 | -2413.1987 | 761.2748
| 20 | 3183.0605 | -554.9395 | -2042.9395 | 252.7454 | -2385.7454 | 749.1904
| 21 | 3090.3611 | -574.1389 | -1988.6389 | 225.9012 | -2322.9012 | 709.734
| 22 | 2971.7497 | -603.5003 | -1928.7503 | 182.5718 | -2231.5718 | 648.1749
| 23 | 2870.9058 | -630.8442 | -1882.5942 | 140.2509 | -2153.2509 | 590.3398
正向潮流越限
| t | L1 | L2 | L3 | L4 | L5 | L6 | L7 | L8 | L9 | L10 | L11 | L12 | L13 | L14 | L15 | L16 | L17 | L18 | L19 | L20 | L21 | L22 | L23 | L24 | L25 | L26 | L27 | L28 | L29 | L30 | L31 | L32 | L33 | L34 | L35 | L36 | L37 | L38 | L39 | L40 | L41 | P delta x | L1 | L2 | L3 | L4 | L5 | L6 | L7 | L8 | L9 | L10 | L11 | L12 | L13 | L14 | L15 | L16 | L17 | L18 | L19 | L20 | L21 | L22 | L23 | L24 | L25 | L26 | L27 | L28 | L29 | L30 | L31 | L32 | L33 | L34 | L35 | L36 | L37 | L38 | L39 | L40 | L41 | line-cp
363 | 0 | 0 | 0 | 0 | 0 | 0 | 0 | 0 | 0 | 0 | 0 | 0 | 0 | 0 | 0 | 0 | 0 | 0 | 0 | 0 | 0 | 0 | 0 | 0 | 0 | 0 | 0 | 0 | 0 | 0 | 0 | 0 | 0 | 0 | 0 | 0 | 0 | 0 | 0 | 0 | 0 | 0 | 0 | 0 | 0 | 0 | 0 | 0 | 0 | 0 | 0 | 0 | 0 | 0 | 0 | 0 | 0 | 0 | 0 | 0 | 0 | 0 | 0 | 0 | 0 | 0 | 0 | 0 | 0 | 0 | 0 | 0 | 0 | 0 | 0 | 0 | 0 | 0 | 0 | 0 | 0 | 0 | 0 | 0 | 0
363 | 1 | 0 | 0 | 0 | 0 | 0 | 0 | 0 | 0 | 0 | 0 | 0 | 0 | 0 | 0 | 0 | 0 | 0 | 0 | 0 | 0 | 0 | 0 | 0 | 0 | 0 | 0 | 0 | 0 | 0 | 0 | 0 | 0 | 0 | 0 | 0 | 0 | 0 | 0 | 0 | 0 | 0 | 0 | 0 | 0 | 0 | 0 | 0 | 0 | 0 | 0 | 0 | 0 | 0 | 0 | 0 | 0 | 0 | 0 | 0 | 0 | 0 | 0 | 0 | 0 | 0 | 0 | 0 | 0 | 0 | 0 | 0 | 0 | 0 | 0 | 0 | 0 | 0 | 0 | 0 | 0 | 0 | 0 | 0 | 0
363 | 2 | 0 | 0 | 0 | 0 | 0 | 0 | 0 | 0 | 0 | 0 | 0 | 0 | 0 | 0 | 0 | 0 | 0 | 0 | 0 | 0 | 0 | 0 | 0 | 0 | 0 | 0 | 0 | 0 | 0 | 0 | 0 | 0 | 0 | 0 | 0 | 0 | 0 | 0 | 0 | 0 | 0 | 0 | 0 | 0 | 0 | 0 | 0 | 0 | 0 | 0 | 0 | 0 | 0 | 0 | 0 | 0 | 0 | 0 | 0 | 0 | 0 | 0 | 0 | 0 | 0 | 0 | 0 | 0 | 0 | 0 | 0 | 0 | 0 | 0 | 0 | 0 | 0 | 0 | 0 | 0 | 0 | 0 | 0 | 0
363 | 3 | 0 | 0 | 0 | 0 | 0 | 0 | 0 | 0 | 0 | 0 | 0 | 0 | 0 | 0 | 0 | 0 | 0 | 0 | 0 | 0 | 0 | 0 | 0 | 0 | 0 | 0 | 0 | 0 | 0 | 0 | 0 | 0 | 0 | 0 | 0 | 0 | 0 | 0 | 0 | 0 | 0 | 0 | 0 | 0 | 0 | 0 | 0 | 0 | 0 | 0 | 0 | 0 | 0 | 0 | 0 | 0 | 0 | 0 | 0 | 0 | 0 | 0 | 0 | 0 | 0 | 0 | 0 | 0 | 0 | 0 | 0 | 0 | 0 | 0 | 0 | 0 | 0 | 0 | 0 | 0 | 0 | 0 | 0 | 0
363 | 4 | 0 | 0 | 0 | 0 | 0 | 0 | 0 | 0 | 0 | 0 | 0 | 0 | 0 | 0 | 0 | 0 | 0 | 0 | 0 | 0 | 0 | 0 | 0 | 0 | 0 | 0 | 0 | 0 | 0 | 0 | 0 | 0 | 0 | 0 | 0 | 0 | 0 | 0 | 0 | 0 | 0 | 0 | 0 | 0 | 0 | 0 | 0 | 0 | 0 | 0 | 0 | 0 | 0 | 0 | 0 | 0 | 0 | 0 | 0 | 0 | 0 | 0 | 0 | 0 | 0 | 0 | 0 | 0 | 0 | 0 | 0 | 0 | 0 | 0 | 0 | 0 | 0 | 0 | 0 | 0 | 0 | 0 | 0 | 0
363 | 5 | 0 | 0 | 0 | 0 | 0 | 0 | 0 | 0 | 0 | 0 | 0 | 0 | 0 | 0 | 0 | 0 | 0 | 0 | 0 | 0 | 0 | 0 | 0 | 0 | 0 | 0 | 0 | 0 | 0 | 0 | 0 | 0 | 0 | 0 | 0 | 0 | 0 | 0 | 0 | 0 | 0 | 0 | 0 | 0 | 0 | 0 | 0 | 0 | 0 | 0 | 0 | 0 | 0 | 0 | 0 | 0 | 0 | 0 | 0 | 0 | 0 | 0 | 0 | 0 | 0 | 0 | 0 | 0 | 0 | 0 | 0 | 0 | 0 | 0 | 0 | 0 | 0 | 0 | 0 | 0 | 0 | 0 | 0 | 0
363 | 6 | 0 | 0 | 0 | 0 | 0 | 0 | 0 | 0 | 0 | 0 | 0 | 0 | 0 | 0 | 0 | 0 | 0 | 0 | 0 | 0 | 0 | 0 | 0 | 0 | 0 | 0 | 0 | 0 | 0 | 0 | 0 | 0 | 0 | 0 | 0 | 0 | 0 | 0 | 0 | 0 | 0 | 0 | 0 | 0 | 0 | 0 | 0 | 0 | 0 | 0 | 0 | 0 | 0 | 0 | 0 | 0 | 0 | 0 | 0 | 0 | 0 | 0 | 0 | 0 | 0 | 0 | 0 | 0 | 0 | 0 | 0 | 0 | 0 | 0 | 0 | 0 | 0 | 0 | 0 | 0 | 0 | 0 | 0 | 0
363 | 7 | 0 | 0 | 0 | 0 | 0 | 0 | 0 | 0 | 0 | 0 | 0 | 0 | 0 | 0 | 0 | 0 | 0 | 0 | 0 | 0 | 0 | 0 | 0 | 0 | 0 | 0 | 0 | 0 | 0 | 0 | 0 | 0 | 0 | 0 | 0 | 0 | 0 | 0 | 0 | 0 | 0 | 0 | 0 | 0 | 0 | 0 | 0 | 0 | 0 | 0 | 0 | 0 | 0 | 0 | 0 | 0 | 0 | 0 | 0 | 0 | 0 | 0 | 0 | 0 | 0 | 0 | 0 | 0 | 0 | 0 | 0 | 0 | 0 | 0 | 0 | 0 | 0 | 0 | 0 | 0 | 0 | 0 | 0 | 0
363 | 8 | 0 | 0 | 0 | 0 | 0 | 0 | 0 | 0 | 0 | 0 | 0 | 0 | 0 | 0 | 0 | 0 | 0 | 0 | 0 | 0 | 0 | 0 | 0 | 0 | 0 | 0 | 0 | 0 | 0 | 0 | 0 | 0 | 0 | 0 | 0 | 0 | 0 | 0 | 0 | 0 | 0 | 0 | 0 | 0 | 0 | 0 | 0 | 0 | 0 | 0 | 0 | 0 | 0 | 0 | 0 | 0 | 0 | 0 | 0 | 0 | 0 | 0 | 0 | 0 | 0 | 0 | 0 | 0 | 0 | 0 | 0 | 0 | 0 | 0 | 0 | 0 | 0 | 0 | 0 | 0 | 0 | 0 | 0 | 0
363 | 9 | 0 | 0 | 0 | 0 | 0 | 0 | 0 | 0 | 0 | 0 | 0 | 0 | 0 | 0 | 0 | 0 | 0 | 0 | 0 | 0 | 0 | 0 | 0 | 0 | 0 | 0 | 0 | 0 | 0 | 0 | 0 | 0 | 0 | 0 | 0 | 0 | 0 | 0 | 0 | 0 | 0 | 0 | 0 | 0 | 0 | 0 | 0 | 0 | 0 | 0 | 0 | 0 | 0 | 0 | 0 | 0 | 0 | 0 | 0 | 0 | 0 | 0 | 0 | 0 | 0 | 0 | 0 | 0 | 0 | 0 | 0 | 0 | 0 | 0 | 0 | 0 | 0 | 0 | 0 | 0 | 0 | 0 | 0 | 0
363 | 10 | 0 | 0 | 0 | 0 | 0 | 0 | 0 | 0 | 0 | 0 | 0 | 0 | 0 | 0 | 0 | 0 | 0 | 0 | 0 | 0 | 0 | 0 | 0 | 0 | 0 | 0 | 0 | 0 | 0 | 0 | 0 | 0 | 0 | 0 | 0 | 0 | 0 | 0 | 0 | 0 | 0 | 0 | 0 | 0 | 0 | 0 | 0 | 0 | 0 | 0 | 0 | 0 | 0 | 0 | 0 | 0 | 0 | 0 | 0 | 0 | 0 | 0 | 0 | 0 | 0 | 0 | 0 | 0 | 0 | 0 | 0 | 0 | 0 | 0 | 0 | 0 | 0 | 0 | 0 | 0 | 0 | 0 | 0 | 0
363 | 11 | 0 | 0 | 0 | 0 | 0 | 0 | 0 | 0 | 0 | 0 | 0 | 0 | 0 | 0 | 0 | 0 | 0 | 0 | 0 | 0 | 0 | 0 | 0 | 0 | 0 | 0 | 0 | 0 | 0 | 0 | 0 | 0 | 0 | 0 | 0 | 0 | 0 | 0 | 0 | 0 | 0 | 0 | 0 | 0 | 0 | 0 | 0 | 0 | 0 | 0 | 0 | 0 | 0 | 0 | 0 | 0 | 0 | 0 | 0 | 0 | 0 | 0 | 0 | 0 | 0 | 0 | 0 | 0 | 0 | 0 | 0 | 0 | 0 | 0 | 0 | 0 | 0 | 0 | 0 | 0 | 0 | 0 | 0 | 0
363 | 12 | 0 | 0 | 0 | 0 | 0 | 0 | 0 | 0 | 0 | 0 | 0 | 0 | 0 | 0 | 0 | 0 | 0 | 0 | 0 | 0 | 0 | 0 | 0 | 0 | 0 | 0 | 0 | 0 | 0 | 0 | 0 | 0 | 0 | 0 | 0 | 0 | 0 | 0 | 0 | 0 | 0 | 0 | 0 | 0 | 0 | 0 | 0 | 0 | 0 | 0 | 0 | 0 | 0 | 0 | 0 | 0 | 0 | 0 | 0 | 0 | 0 | 0 | 0 | 0 | 0 | 0 | 0 | 0 | 0 | 0 | 0 | 0 | 0 | 0 | 0 | 0 | 0 | 0 | 0 | 0 | 0 | 0 | 0 | 0
363 | 13 | 0 | 0 | 0 | 0 | 0 | 0 | 0 | 0 | 0 | 0 | 0 | 0 | 0 | 0 | 0 | 0 | 0 | 0 | 0 | 0 | 0 | 0 | 0 | 0 | 0 | 0 | 0 | 0 | 0 | 0 | 0 | 0 | 0 | 0 | 0 | 0 | 0 | 0 | 0 | 0 | 0 | 0 | 0 | 0 | 0 | 0 | 0 | 0 | 0 | 0 | 0 | 0 | 0 | 0 | 0 | 0 | 0 | 0 | 0 | 0 | 0 | 0 | 0 | 0 | 0 | 0 | 0 | 0 | 0 | 0 | 0 | 0 | 0 | 0 | 0 | 0 | 0 | 0 | 0 | 0 | 0 | 0 | 0 | 0
363 | 14 | 0 | 0 | 0 | 0 | 0 | 0 | 0 | 0 | 0 | 0 | 0 | 0 | 0 | 0 | 0 | 0 | 0 | 0 | 0 | 0 | 0 | 0 | 0 | 0 | 0 | 0 | 0 | 0 | 0 | 0 | 0 | 0 | 0 | 0 | 0 | 0 | 0 | 0 | 0 | 0 | 0 | 0 | 0 | 0 | 0 | 0 | 0 | 0 | 0 | 0 | 0 | 0 | 0 | 0 | 0 | 0 | 0 | 0 | 0 | 0 | 0 | 0 | 0 | 0 | 0 | 0 | 0 | 0 | 0 | 0 | 0 | 0 | 0 | 0 | 0 | 0 | 0 | 0 | 0 | 0 | 0 | 0 | 0 | 0
363 | 15 | 0 | 0 | 0 | 0 | 0 | 0 | 0 | 0 | 0 | 0 | 0 | 0 | 0 | 0 | 0 | 0 | 0 | 0 | 0 | 0 | 0 | 0 | 0 | 0 | 0 | 0 | 0 | 0 | 0 | 0 | 0 | 0 | 0 | 0 | 0 | 0 | 0 | 0 | 0 | 0 | 0 | 0 | 0 | 0 | 0 | 0 | 0 | 0 | 0 | 0 | 0 | 0 | 0 | 0 | 0 | 0 | 0 | 0 | 0 | 0 | 0 | 0 | 0 | 0 | 0 | 0 | 0 | 0 | 0 | 0 | 0 | 0 | 0 | 0 | 0 | 0 | 0 | 0 | 0 | 0 | 0 | 0 | 0 | 0
| 16 | 0 | 0 | 0 | 0 | 0 | 0 | 0 | 0 | 0 | 0 | 0 | 0 | 0 | 0 | 0 | 0 | 0 | 0 | 0 | 0 | 0 | 0 | 0 | 0 | 0 | 0 | 0 | 0 | 0 | 0 | 0 | 0 | 0 | 0 | 0 | 0 | 0 | 0 | 0 | 0 | 0 | 0 | 0 | 0 | 0 | 0 | 0 | 0 | 0 | 0 | 0 | 0 | 0 | 0 | 0 | 0 | 0 | 0 | 0 | 0 | 0 | 0 | 0 | 0 | 0 | 0 | 0 | 0 | 0 | 0 | 0 | 0 | 0 | 0 | 0 | 0 | 0 | 0 | 0 | 0 | 0 | 0 | 0 | 0
| 17 | 52.2687 | 0 | 0 | 0 | 0 | 0 | 0 | 0 | 0 | 0 | 0 | 0 | 0 | 0 | 0 | 0 | 0 | 0 | 0 | 0 | 0 | 0 | 0 | 0 | 0 | 0 | 0 | 0 | 0 | 0 | 0 | 0 | 0 | 0 | 0 | 0 | 0 | 0 | 0 | 0 | 0 | 52.2687 | 1 | 0 | 0 | 0 | 0 | 0 | 0 | 0 | 0 | 0 | 0 | 0 | 0 | 0 | 0 | 0 | 0 | 0 | 0 | 0 | 0 | 0 | 0 | 0 | 0 | 0 | 0 | 0 | 0 | 0 | 0 | 0 | 0 | 0 | 0 | 0 | 0 | 0 | 0 | 0 | 0 | 1
| 18 | 130.9297 | 0 | 0 | 0 | 0 | 0 | 0 | 0 | 0 | 0 | 0 | 0 | 0 | 0 | 0 | 0 | 0 | 0 | 0 | 0 | 0 | 0 | 0 | 0 | 0 | 0 | 0 | 0 | 0 | 0 | 0 | 0 | 0 | 0 | 0 | 0 | 0 | 0 | 0 | 0 | 0 | 130.9297 | 1 | 0 | 0 | 0 | 0 | 0 | 0 | 0 | 0 | 0 | 0 | 0 | 0 | 0 | 0 | 0 | 0 | 0 | 0 | 0 | 0 | 0 | 0 | 0 | 0 | 0 | 0 | 0 | 0 | 0 | 0 | 0 | 0 | 0 | 0 | 0 | 0 | 0 | 0 | 0 | 0 | 1
363.78 | 19 | 146.0228 | 0 | 0 | 0 | 0 | 0 | 0 | 0 | 0 | 0 | 0 | 0 | 0 | 0 | 0 | 0 | 0 | 0 | 0 | 0 | 0 | 0 | 0 | 0 | 0 | 0 | 0 | 0 | 0 | 0 | 0 | 0 | 0 | 0 | 0 | 0 | 0 | 0 | 0 | 0 | 0 | 146.0228 | 1 | 0 | 0 | 0 | 0 | 0 | 0 | 0 | 0 | 0 | 0 | 0 | 0 | 0 | 0 | 0 | 0 | 0 | 0 | 0 | 0 | 0 | 0 | 0 | 0 | 0 | 0 | 0 | 0 | 0 | 0 | 0 | 0 | 0 | 0 | 0 | 0 | 0 | 0 | 0 | 0 | 1
| 20 | 103.0605 | 0 | 0 | 0 | 0 | 0 | 0 | 0 | 0 | 0 | 0 | 0 | 0 | 0 | 0 | 0 | 0 | 0 | 0 | 0 | 0 | 0 | 0 | 0 | 0 | 0 | 0 | 0 | 0 | 0 | 0 | 0 | 0 | 0 | 0 | 0 | 0 | 0 | 0 | 0 | 0 | 103.0605 | 1 | 0 | 0 | 0 | 0 | 0 | 0 | 0 | 0 | 0 | 0 | 0 | 0 | 0 | 0 | 0 | 0 | 0 | 0 | 0 | 0 | 0 | 0 | 0 | 0 | 0 | 0 | 0 | 0 | 0 | 0 | 0 | 0 | 0 | 0 | 0 | 0 | 0 | 0 | 0 | 0 | 1
| 21 | 10.3611 | 0 | 0 | 0 | 0 | 0 | 0 | 0 | 0 | 0 | 0 | 0 | 0 | 0 | 0 | 0 | 0 | 0 | 0 | 0 | 0 | 0 | 0 | 0 | 0 | 0 | 0 | 0 | 0 | 0 | 0 | 0 | 0 | 0 | 0 | 0 | 0 | 0 | 0 | 0 | 0 | 10.3611 | 1 | 0 | 0 | 0 | 0 | 0 | 0 | 0 | 0 | 0 | 0 | 0 | 0 | 0 | 0 | 0 | 0 | 0 | 0 | 0 | 0 | 0 | 0 | 0 | 0 | 0 | 0 | 0 | 0 | 0 | 0 | 0 | 0 | 0 | 0 | 0 | 0 | 0 | 0 | 0 | 0 | 1
363 | 22 | 0 | 0 | 0 | 0 | 0 | 0 | 0 | 0 | 0 | 0 | 0 | 0 | 0 | 0 | 0 | 0 | 0 | 0 | 0 | 0 | 0 | 0 | 0 | 0 | 0 | 0 | 0 | 0 | 0 | 0 | 0 | 0 | 0 | 0 | 0 | 0 | 0 | 0 | 0 | 0 | 0 | 0 | 0 | 0 | 0 | 0 | 0 | 0 | 0 | 0 | 0 | 0 | 0 | 0 | 0 | 0 | 0 | 0 | 0 | 0 | 0 | 0 | 0 | 0 | 0 | 0 | 0 | 0 | 0 | 0 | 0 | 0 | 0 | 0 | 0 | 0 | 0 | 0 | 0 | 0 | 0 | 0 | 0 | 0
363 | 23 | 0 | 0 | 0 | 0 | 0 | 0 | 0 | 0 | 0 | 0 | 0 | 0 | 0 | 0 | 0 | 0 | 0 | 0 | 0 | 0 | 0 | 0 | 0 | 0 | 0 | 0 | 0 | 0 | 0 | 0 | 0 | 0 | 0 | 0 | 0 | 0 | 0 | 0 | 0 | 0 | 0 | 0 | 0 | 0 | 0 | 0 | 0 | 0 | 0 | 0 | 0 | 0 | 0 | 0 | 0 | 0 | 0 | 0 | 0 | 0 | 0 | 0 | 0 | 0 | 0 | 0 | 0 | 0 | 0 | 0 | 0 | 0 | 0 | 0 | 0 | 0 | 0 | 0 | 0 | 0 | 0 | 0 | 0 | 0
| 线路合计 | 442.6428 | 0 | 0 | 0 | 0 | 0 | 0 | 0 | 0 | 0 | 0 | 0 | 0 | 0 | 0 | 0 | 0 | 0 | 0 | 0 | 0 | 0 | 0 | 0 | 0 | 0 | 0 | 0 | 0 | 0 | 0 | 0 | 0 | 0 | 0 | 0 | 0 | 0 | 0 | 0 | 0
| 线路 | 1 | 2 | 3 | 4 | 5 | 6 | 7 | 8 | 9 | 10 | 11 | 12 | 13 | 14 | 15 | 16 | 17 | 18 | 19 | 20 | 21 | 22 | 23 | 24 | 25 | 26 | 27 | 28 | 29 | 30 | 31 | 32 | 33 | 34 | 35 | 36 | 37 | 38 | 39 | 40 | 41
阻塞线路 | 1
反向潮流越限
| t | L1 | L2 | L3 | L4 | L5 | L6 | L7 | L8 | L9 | L10 | L11 | L12 | L13 | L14 | L15 | L16 | L17 | L18 | L19 | L20 | L21 | L22 | L23 | L24 | L25 | L26 | L27 | L28 | L29 | L30 | L31 | L32 | L33 | L34 | L35 | L36 | L37 | L38 | L39 | L40 | L41 | N delta x | L1 | L2 | L3 | L4 | L5 | L6 | L7 | L8 | L9 | L10 | L11 | L12 | L13 | L14 | L15 | L16 | L17 | L18 | L19 | L20 | L21 | L22 | L23 | L24 | L25 | L26 | L27 | L28 | L29 | L30 | L31 | L32 | L33 | L34 | L35 | L36 | L37 | L38 | L39 | L40 | L41 | line-cn | line-c
| 0 | 0 | 0 | 0 | 0 | 0 | 0 | 0 | 0 | 0 | 0 | 0 | 0 | 0 | 0 | 0 | 0 | 0 | 0 | 0 | 0 | 0 | 0 | 0 | 0 | 0 | 0 | 0 | 0 | 0 | 0 | 0 | 0 | 0 | 0 | 0 | 0 | 0 | 0 | 0 | 0 | 0 | 0 | 0 | 0 | 0 | 0 | 0 | 0 | 0 | 0 | 0 | 0 | 0 | 0 | 0 | 0 | 0 | 0 | 0 | 0 | 0 | 0 | 0 | 0 | 0 | 0 | 0 | 0 | 0 | 0 | 0 | 0 | 0 | 0 | 0 | 0 | 0 | 0 | 0 | 0 | 0 | 0 | 0 | 0 | 0
| 1 | 0 | 0 | 0 | 0 | 0 | 0 | 0 | 0 | 0 | 0 | 0 | 0 | 0 | 0 | 0 | 0 | 0 | 0 | 0 | 0 | 0 | 0 | 0 | 0 | 0 | 0 | 0 | 0 | 0 | 0 | 0 | 0 | 0 | 0 | 0 | 0 | 0 | 0 | 0 | 0 | 0 | 0 | 0 | 0 | 0 | 0 | 0 | 0 | 0 | 0 | 0 | 0 | 0 | 0 | 0 | 0 | 0 | 0 | 0 | 0 | 0 | 0 | 0 | 0 | 0 | 0 | 0 | 0 | 0 | 0 | 0 | 0 | 0 | 0 | 0 | 0 | 0 | 0 | 0 | 0 | 0 | 0 | 0 | 0 | 0
| 2 | 0 | 0 | 0 | 0 | 0 | 0 | 0 | 0 | 0 | 0 | 0 | 0 | 0 | 0 | 0 | 0 | 0 | 0 | 0 | 0 | 0 | 0 | 0 | 0 | 0 | 0 | 0 | 0 | 0 | 0 | 0 | 0 | 0 | 0 | 0 | 0 | 0 | 0 | 0 | 0 | 0 | 0 | 0 | 0 | 0 | 0 | 0 | 0 | 0 | 0 | 0 | 0 | 0 | 0 | 0 | 0 | 0 | 0 | 0 | 0 | 0 | 0 | 0 | 0 | 0 | 0 | 0 | 0 | 0 | 0 | 0 | 0 | 0 | 0 | 0 | 0 | 0 | 0 | 0 | 0 | 0 | 0 | 0 | 0 | 0
| 3 | 0 | 0 | 0 | 0 | 0 | 0 | 0 | 0 | 0 | 0 | 0 | 0 | 0 | 0 | 0 | 0 | 0 | 0 | 0 | 0 | 0 | 0 | 0 | 0 | 0 | 0 | 0 | 0 | 0 | 0 | 0 | 0 | 0 | 0 | 0 | 0 | 0 | 0 | 0 | 0 | 0 | 0 | 0 | 0 | 0 | 0 | 0 | 0 | 0 | 0 | 0 | 0 | 0 | 0 | 0 | 0 | 0 | 0 | 0 | 0 | 0 | 0 | 0 | 0 | 0 | 0 | 0 | 0 | 0 | 0 | 0 | 0 | 0 | 0 | 0 | 0 | 0 | 0 | 0 | 0 | 0 | 0 | 0 | 0 | 0
| 4 | 0 | 0 | 0 | 0 | 0 | 0 | 0 | 0 | 0 | 0 | 0 | 0 | 0 | 0 | 0 | 0 | 0 | 0 | 0 | 0 | 0 | 0 | 0 | 0 | 0 | 0 | 0 | 0 | 0 | 0 | 0 | 0 | 0 | 0 | 0 | 0 | 0 | 0 | 0 | 0 | 0 | 0 | 0 | 0 | 0 | 0 | 0 | 0 | 0 | 0 | 0 | 0 | 0 | 0 | 0 | 0 | 0 | 0 | 0 | 0 | 0 | 0 | 0 | 0 | 0 | 0 | 0 | 0 | 0 | 0 | 0 | 0 | 0 | 0 | 0 | 0 | 0 | 0 | 0 | 0 | 0 | 0 | 0 | 0 | 0
| 5 | 0 | 0 | 0 | 0 | 0 | 0 | 0 | 0 | 0 | 0 | 0 | 0 | 0 | 0 | 0 | 0 | 0 | 0 | 0 | 0 | 0 | 0 | 0 | 0 | 0 | 0 | 0 | 0 | 0 | 0 | 0 | 0 | 0 | 0 | 0 | 0 | 0 | 0 | 0 | 0 | 0 | 0 | 0 | 0 | 0 | 0 | 0 | 0 | 0 | 0 | 0 | 0 | 0 | 0 | 0 | 0 | 0 | 0 | 0 | 0 | 0 | 0 | 0 | 0 | 0 | 0 | 0 | 0 | 0 | 0 | 0 | 0 | 0 | 0 | 0 | 0 | 0 | 0 | 0 | 0 | 0 | 0 | 0 | 0 | 0
| 6 | 0 | 0 | 0 | 0 | 0 | 0 | 0 | 0 | 0 | 0 | 0 | 0 | 0 | 0 | 0 | 0 | 0 | 0 | 0 | 0 | 0 | 0 | 0 | 0 | 0 | 0 | 0 | 0 | 0 | 0 | 0 | 0 | 0 | 0 | 0 | 0 | 0 | 0 | 0 | 0 | 0 | 0 | 0 | 0 | 0 | 0 | 0 | 0 | 0 | 0 | 0 | 0 | 0 | 0 | 0 | 0 | 0 | 0 | 0 | 0 | 0 | 0 | 0 | 0 | 0 | 0 | 0 | 0 | 0 | 0 | 0 | 0 | 0 | 0 | 0 | 0 | 0 | 0 | 0 | 0 | 0 | 0 | 0 | 0 | 0
| 7 | 0 | 0 | 0 | 0 | 0 | 0 | 0 | 0 | 0 | 0 | 0 | 0 | 0 | 0 | 0 | 0 | 0 | 0 | 0 | 0 | 0 | 0 | 0 | 0 | 0 | 0 | 0 | 0 | 0 | 0 | 0 | 0 | 0 | 0 | 0 | 0 | 0 | 0 | 0 | 0 | 0 | 0 | 0 | 0 | 0 | 0 | 0 | 0 | 0 | 0 | 0 | 0 | 0 | 0 | 0 | 0 | 0 | 0 | 0 | 0 | 0 | 0 | 0 | 0 | 0 | 0 | 0 | 0 | 0 | 0 | 0 | 0 | 0 | 0 | 0 | 0 | 0 | 0 | 0 | 0 | 0 | 0 | 0 | 0 | 0
| 8 | 0 | 0 | 0 | 0 | 0 | 0 | 0 | 0 | 0 | 0 | 0 | 0 | 0 | 0 | 0 | 0 | 0 | 0 | 0 | 0 | 0 | 0 | 0 | 0 | 0 | 0 | 0 | 0 | 0 | 0 | 0 | 0 | 0 | 0 | 0 | 0 | 0 | 0 | 0 | 0 | 0 | 0 | 0 | 0 | 0 | 0 | 0 | 0 | 0 | 0 | 0 | 0 | 0 | 0 | 0 | 0 | 0 | 0 | 0 | 0 | 0 | 0 | 0 | 0 | 0 | 0 | 0 | 0 | 0 | 0 | 0 | 0 | 0 | 0 | 0 | 0 | 0 | 0 | 0 | 0 | 0 | 0 | 0 | 0 | 0
| 9 | 0 | 0 | 0 | 0 | 0 | 0 | 0 | 0 | 0 | 0 | 0 | 0 | 0 | 0 | 0 | 0 | 0 | 0 | 0 | 0 | 0 | 0 | 0 | 0 | 0 | 0 | 0 | 0 | 0 | 0 | 0 | 0 | 0 | 0 | 0 | 0 | 0 | 0 | 0 | 0 | 0 | 0 | 0 | 0 | 0 | 0 | 0 | 0 | 0 | 0 | 0 | 0 | 0 | 0 | 0 | 0 | 0 | 0 | 0 | 0 | 0 | 0 | 0 | 0 | 0 | 0 | 0 | 0 | 0 | 0 | 0 | 0 | 0 | 0 | 0 | 0 | 0 | 0 | 0 | 0 | 0 | 0 | 0 | 0 | 0
| 10 | 0 | 0 | 0 | 0 | 0 | 0 | 0 | 0 | 0 | 0 | 0 | 0 | 0 | 0 | 0 | 0 | 0 | 0 | 0 | 0 | 0 | 0 | 0 | 0 | 0 | 0 | 0 | 0 | 0 | 0 | 0 | 0 | 0 | 0 | 0 | 0 | 0 | 0 | 0 | 0 | 0 | 0 | 0 | 0 | 0 | 0 | 0 | 0 | 0 | 0 | 0 | 0 | 0 | 0 | 0 | 0 | 0 | 0 | 0 | 0 | 0 | 0 | 0 | 0 | 0 | 0 | 0 | 0 | 0 | 0 | 0 | 0 | 0 | 0 | 0 | 0 | 0 | 0 | 0 | 0 | 0 | 0 | 0 | 0 | 0
| 11 | 0 | 0 | 0 | 0 | 0 | 0 | 0 | 0 | 0 | 0 | 0 | 0 | 0 | 0 | 0 | 0 | 0 | 0 | 0 | 0 | 0 | 0 | 0 | 0 | 0 | 0 | 0 | 0 | 0 | 0 | 0 | 0 | 0 | 0 | 0 | 0 | 0 | 0 | 0 | 0 | 0 | 0 | 0 | 0 | 0 | 0 | 0 | 0 | 0 | 0 | 0 | 0 | 0 | 0 | 0 | 0 | 0 | 0 | 0 | 0 | 0 | 0 | 0 | 0 | 0 | 0 | 0 | 0 | 0 | 0 | 0 | 0 | 0 | 0 | 0 | 0 | 0 | 0 | 0 | 0 | 0 | 0 | 0 | 0 | 0
| 12 | 0 | 0 | 0 | 0 | 0 | 0 | 0 | 0 | 0 | 0 | 0 | 0 | 0 | 0 | 0 | 0 | 0 | 0 | 0 | 0 | 0 | 0 | 0 | 0 | 0 | 0 | 0 | 0 | 0 | 0 | 0 | 0 | 0 | 0 | 0 | 0 | 0 | 0 | 0 | 0 | 0 | 0 | 0 | 0 | 0 | 0 | 0 | 0 | 0 | 0 | 0 | 0 | 0 | 0 | 0 | 0 | 0 | 0 | 0 | 0 | 0 | 0 | 0 | 0 | 0 | 0 | 0 | 0 | 0 | 0 | 0 | 0 | 0 | 0 | 0 | 0 | 0 | 0 | 0 | 0 | 0 | 0 | 0 | 0 | 0
| 13 | 0 | 0 | 0 | 0 | 0 | 0 | 0 | 0 | 0 | 0 | 0 | 0 | 0 | 0 | 0 | 0 | 0 | 0 | 0 | 0 | 0 | 0 | 0 | 0 | 0 | 0 | 0 | 0 | 0 | 0 | 0 | 0 | 0 | 0 | 0 | 0 | 0 | 0 | 0 | 0 | 0 | 0 | 0 | 0 | 0 | 0 | 0 | 0 | 0 | 0 | 0 | 0 | 0 | 0 | 0 | 0 | 0 | 0 | 0 | 0 | 0 | 0 | 0 | 0 | 0 | 0 | 0 | 0 | 0 | 0 | 0 | 0 | 0 | 0 | 0 | 0 | 0 | 0 | 0 | 0 | 0 | 0 | 0 | 0 | 0
| 14 | 0 | 0 | 0 | 0 | 0 | 0 | 0 | 0 | 0 | 0 | 0 | 0 | 0 | 0 | 0 | 0 | 0 | 0 | 0 | 0 | 0 | 0 | 0 | 0 | 0 | 0 | 0 | 0 | 0 | 0 | 0 | 0 | 0 | 0 | 0 | 0 | 0 | 0 | 0 | 0 | 0 | 0 | 0 | 0 | 0 | 0 | 0 | 0 | 0 | 0 | 0 | 0 | 0 | 0 | 0 | 0 | 0 | 0 | 0 | 0 | 0 | 0 | 0 | 0 | 0 | 0 | 0 | 0 | 0 | 0 | 0 | 0 | 0 | 0 | 0 | 0 | 0 | 0 | 0 | 0 | 0 | 0 | 0 | 0 | 0
| 15 | 0 | 0 | 0 | 0 | 0 | 0 | 0 | 0 | 0 | 0 | 0 | 0 | 0 | 0 | 0 | 0 | 0 | 0 | 0 | 0 | 0 | 0 | 0 | 0 | 0 | 0 | 0 | 0 | 0 | 0 | 0 | 0 | 0 | 0 | 0 | 0 | 0 | 0 | 0 | 0 | 0 | 0 | 0 | 0 | 0 | 0 | 0 | 0 | 0 | 0 | 0 | 0 | 0 | 0 | 0 | 0 | 0 | 0 | 0 | 0 | 0 | 0 | 0 | 0 | 0 | 0 | 0 | 0 | 0 | 0 | 0 | 0 | 0 | 0 | 0 | 0 | 0 | 0 | 0 | 0 | 0 | 0 | 0 | 0 | 0
| 16 | 0 | 0 | 0 | 0 | 0 | 0 | 0 | 0 | 0 | 0 | 0 | 0 | 0 | 0 | 0 | 0 | 0 | 0 | 0 | 0 | 0 | 0 | 0 | 0 | 0 | 0 | 0 | 0 | 0 | 0 | 0 | 0 | 0 | 0 | 0 | 0 | 0 | 0 | 0 | 0 | 0 | 0 | 0 | 0 | 0 | 0 | 0 | 0 | 0 | 0 | 0 | 0 | 0 | 0 | 0 | 0 | 0 | 0 | 0 | 0 | 0 | 0 | 0 | 0 | 0 | 0 | 0 | 0 | 0 | 0 | 0 | 0 | 0 | 0 | 0 | 0 | 0 | 0 | 0 | 0 | 0 | 0 | 0 | 0 | 0
| 17 | 0 | 0 | 0 | 0 | 0 | 0 | 0 | 0 | 0 | 0 | 0 | 0 | 0 | 0 | 0 | 0 | 0 | 0 | 0 | 0 | 0 | 0 | 0 | 0 | 0 | 0 | 0 | 0 | 0 | 0 | 0 | 0 | 0 | 0 | 0 | 0 | 0 | 0 | 0 | 0 | 0 | 0 | 0 | 0 | 0 | 0 | 0 | 0 | 0 | 0 | 0 | 0 | 0 | 0 | 0 | 0 | 0 | 0 | 0 | 0 | 0 | 0 | 0 | 0 | 0 | 0 | 0 | 0 | 0 | 0 | 0 | 0 | 0 | 0 | 0 | 0 | 0 | 0 | 0 | 0 | 0 | 0 | 0 | 0 | 1
| 18 | 0 | 0 | 0 | 0 | 0 | 0 | 0 | 0 | 0 | 0 | 0 | 0 | 0 | 0 | 0 | 0 | 0 | 0 | 0 | 0 | 0 | 0 | 0 | 0 | 0 | 0 | 0 | 0 | 0 | 0 | 0 | 0 | 0 | 0 | 0 | 0 | 0 | 0 | 0 | 0 | 0 | 0 | 0 | 0 | 0 | 0 | 0 | 0 | 0 | 0 | 0 | 0 | 0 | 0 | 0 | 0 | 0 | 0 | 0 | 0 | 0 | 0 | 0 | 0 | 0 | 0 | 0 | 0 | 0 | 0 | 0 | 0 | 0 | 0 | 0 | 0 | 0 | 0 | 0 | 0 | 0 | 0 | 0 | 0 | 1
| 19 | 0 | 0 | 0 | 0 | 0 | 0 | 0 | 0 | 0 | 0 | 0 | 0 | 0 | 0 | 0 | 0 | 0 | 0 | 0 | 0 | 0 | 0 | 0 | 0 | 0 | 0 | 0 | 0 | 0 | 0 | 0 | 0 | 0 | 0 | 0 | 0 | 0 | 0 | 0 | 0 | 0 | 0 | 0 | 0 | 0 | 0 | 0 | 0 | 0 | 0 | 0 | 0 | 0 | 0 | 0 | 0 | 0 | 0 | 0 | 0 | 0 | 0 | 0 | 0 | 0 | 0 | 0 | 0 | 0 | 0 | 0 | 0 | 0 | 0 | 0 | 0 | 0 | 0 | 0 | 0 | 0 | 0 | 0 | 0 | 1
| 20 | 0 | 0 | 0 | 0 | 0 | 0 | 0 | 0 | 0 | 0 | 0 | 0 | 0 | 0 | 0 | 0 | 0 | 0 | 0 | 0 | 0 | 0 | 0 | 0 | 0 | 0 | 0 | 0 | 0 | 0 | 0 | 0 | 0 | 0 | 0 | 0 | 0 | 0 | 0 | 0 | 0 | 0 | 0 | 0 | 0 | 0 | 0 | 0 | 0 | 0 | 0 | 0 | 0 | 0 | 0 | 0 | 0 | 0 | 0 | 0 | 0 | 0 | 0 | 0 | 0 | 0 | 0 | 0 | 0 | 0 | 0 | 0 | 0 | 0 | 0 | 0 | 0 | 0 | 0 | 0 | 0 | 0 | 0 | 0 | 1
| 21 | 0 | 0 | 0 | 0 | 0 | 0 | 0 | 0 | 0 | 0 | 0 | 0 | 0 | 0 | 0 | 0 | 0 | 0 | 0 | 0 | 0 | 0 | 0 | 0 | 0 | 0 | 0 | 0 | 0 | 0 | 0 | 0 | 0 | 0 | 0 | 0 | 0 | 0 | 0 | 0 | 0 | 0 | 0 | 0 | 0 | 0 | 0 | 0 | 0 | 0 | 0 | 0 | 0 | 0 | 0 | 0 | 0 | 0 | 0 | 0 | 0 | 0 | 0 | 0 | 0 | 0 | 0 | 0 | 0 | 0 | 0 | 0 | 0 | 0 | 0 | 0 | 0 | 0 | 0 | 0 | 0 | 0 | 0 | 0 | 1
| 22 | 0 | 0 | 0 | 0 | 0 | 0 | 0 | 0 | 0 | 0 | 0 | 0 | 0 | 0 | 0 | 0 | 0 | 0 | 0 | 0 | 0 | 0 | 0 | 0 | 0 | 0 | 0 | 0 | 0 | 0 | 0 | 0 | 0 | 0 | 0 | 0 | 0 | 0 | 0 | 0 | 0 | 0 | 0 | 0 | 0 | 0 | 0 | 0 | 0 | 0 | 0 | 0 | 0 | 0 | 0 | 0 | 0 | 0 | 0 | 0 | 0 | 0 | 0 | 0 | 0 | 0 | 0 | 0 | 0 | 0 | 0 | 0 | 0 | 0 | 0 | 0 | 0 | 0 | 0 | 0 | 0 | 0 | 0 | 0 | 0
| 23 | 0 | 0 | 0 | 0 | 0 | 0 | 0 | 0 | 0 | 0 | 0 | 0 | 0 | 0 | 0 | 0 | 0 | 0 | 0 | 0 | 0 | 0 | 0 | 0 | 0 | 0 | 0 | 0 | 0 | 0 | 0 | 0 | 0 | 0 | 0 | 0 | 0 | 0 | 0 | 0 | 0 | 0 | 0 | 0 | 0 | 0 | 0 | 0 | 0 | 0 | 0 | 0 | 0 | 0 | 0 | 0 | 0 | 0 | 0 | 0 | 0 | 0 | 0 | 0 | 0 | 0 | 0 | 0 | 0 | 0 | 0 | 0 | 0 | 0 | 0 | 0 | 0 | 0 | 0 | 0 | 0 | 0 | 0 | 0 | 0
| 越限合计 | 0 | 0 | 0 | 0 | 0 | 0 | 0 | 0 | 0 | 0 | 0 | 0 | 0 | 0 | 0 | 0 | 0 | 0 | 0 | 0 | 0 | 0 | 0 | 0 | 0 | 0 | 0 | 0 | 0 | 0 | 0 | 0 | 0 | 0 | 0 | 0 | 0 | 0 | 0 | 0 | 0
| 线路 | 1 | 2 | 3 | 4 | 5 | 6 | 7 | 8 | 9 | 10 | 11 | 12 | 13 | 14 | 15 | 16 | 17 | 18 | 19 | 20 | 21 | 22 | 23 | 24 | 25 | 26 | 27 | 28 | 29 | 30 | 31 | 32 | 33 | 34 | 35 | 36 | 37 | 38 | 39 | 40 | 41
| 阻塞线路 | 1: 0
| 阻塞线路判断 | 1: 1; 5: 0; 6: 1
| 阻塞方向判断 | 1: 1; 2: 1：正向阻塞；2：反向阻塞；
| 线路 | 1: 最大值（MW）; 2: 最小值（MW）
| 1 | 1: 3080; 2: 3080
| 2 | 1: 1880; 2: 1880
| 3 | 1: 2140; 2: 2140
| 4 | 1: 750; 2: 750
| 5 | 1: 3380; 2: 3380
| 6 | 1: 1130; 2: 1130
| 0 | 1: 0; 2: 0
| 0 | 1: 0; 2: 0
| 0 | 1: 0; 2: 0
| 0 | 1: 0; 2: 0
| 0 | 1: 0; 2: 0
| 0 | 1: 0; 2: 0
| 0 | 1: 0; 2: 0
| 0 | 1: 0; 2: 0
| 0 | 1: 0; 2: 0
| 0 | 1: 0; 2: 0
| 0 | 1: 0; 2: 0
| 0 | 1: 0; 2: 0
| 0 | 1: 0; 2: 0
| 0 | 1: 0; 2: 0
| 0 | 1: 0; 2: 0
| 0 | 1: 0; 2: 0
| 0 | 1: 0; 2: 0
| 0 | 1: 0; 2: 0
| 0 | 1: 0; 2: 0
| 0 | 1: 0; 2: 0
| 0 | 1: 0; 2: 0
| 0 | 1: 0; 2: 0
| 0 | 1: 0; 2: 0
| 0 | 1: 0; 2: 0
| 0 | 1: 0; 2: 0
| 0 | 1: 0; 2: 0
| 0 | 1: 0; 2: 0
| 0 | 1: 0; 2: 0
| 0 | 1: 0; 2: 0
| 0 | 1: 0; 2: 0
| 0 | 1: 0; 2: 0
| 0 | 1: 0; 2: 0
| 0 | 1: 0; 2: 0
| 0 | 1: 0; 2: 0
| 0 | 1: 0; 2: 0

## 9.经济调度
t | G4 | G5 | G6 | 0 | D1 | D2 | D3 | D4 | D5 | D6 | D7 | D8 | D9 | D10 | 0 |  | 段 | 机组容量 | 报价 | 申报 | 累计申报 |  |  |  | 名称 | 节点 | #REF! | 装机容量(MW) | 数量 | 开机数量 | 最小出力
0 | 984 | 0 | 0 | 0 | 1926 | 3428.25 | 3428.25 | 0 | 0 | 0 | 0 | 0 | 0 | 0 | 0 |  | 1 | 0 | 0 | 0 | 0 |  |  |  | G1 | 1 | 燃煤 | 600 | 15 | 15 | 4500
1 | 966 | 0 | 0 | 0 | 1917 | 3428.25 | 3428.25 | 0 | 0 | 0 | 0 | 0 | 0 | 0 | 0 |  | 2 | 0 | 0 | 0 | 0 |  |  |  | G2 | 3 | 燃煤 | 300 | 15 | 15 | 2250
2 | 942 | 0 | 0 | 0 | 1908 | 3423 | 3423 | 0 | 0 | 0 | 0 | 0 | 0 | 0 | 0 |  | 3 | 0 | 0 | 0 | 0 |  |  |  | G3 | 4 | 风电 | 200 | 15 | 0 | 0
3 | 918 | 0 | 0 | 0 | 1902 | 3417.75 | 3417.75 | 0 | 0 | 0 | 0 | 0 | 0 | 0 | 0 |  | 4 | 0 | 0 | 0 | 0
4 | 894 | 0 | 0 | 0 | 1911 | 3428.25 | 3428.25 | 0 | 0 | 0 | 0 | 0 | 0 | 0 | 0 |  | 5 | 0 | 0 | 0 | 0
5 | 885 | 0 | 0 | 0 | 1935 | 3449.25 | 3449.25 | 0 | 0 | 0 | 0 | 0 | 0 | 0 | 0 |  | 6 | 0 | 0 | 0 | 0
6 | 906 | 0 | 0 | 0 | 1965 | 3475.5 | 3475.5 | 0 | 0 | 0 | 0 | 0 | 0 | 0 | 0 |  | 7 | 0 | 0 | 0 | 0 |  | 机组 | 600 | 300 | 0
7 | 966 | 0 | 0 | 0 | 1986 | 3491.25 | 3491.25 | 0 | 0 | 0 | 0 | 0 | 0 | 0 | 0 |  | 8 | 0 | 0 | 0 | 0 |  | 机组总容量 | 9000 | 4500 | 0
8 | 1059 | 0 | 0 | 0 | 1998 | 3501.75 | 3501.75 | 0 | 0 | 0 | 0 | 0 | 0 | 0 | 0 |  | 9 | 0 | 0 | 0 | 0 |  | 开机容量 | 9000 | 4500 | 0
9 | 1170 | 0 | 0 | 0 | 2007 | 3512.25 | 3512.25 | 0 | 0 | 0 | 0 | 0 | 0 | 0 | 0 |  | 10 | 0 | 0 | 0 | 0 |  | 开机台数 | 15 | 15 | 0
10 | 1275 | 0 | 0 | 0 | 2004 | 3507 | 3507 | 0 | 0 | 0 | 0 | 0 | 0 | 0 | 0 |  | 11 | 0 | 0 | 0 | 0
11 | 1350 | 0 | 0 | 0 | 1992 | 3491.25 | 3491.25 | 0 | 0 | 0 | 0 | 0 | 0 | 0 | 0 |  | 12 | 0 | 0 | 0 | 0
12 | 1392 | 0 | 0 | 0 | 1977 | 3459.75 | 3459.75 | 0 | 0 | 0 | 0 | 0 | 0 | 0 | 0 |  | 13 | 0 | 0 | 0 | 0
13 | 1404 | 0 | 0 | 0 | 1974 | 3459.75 | 3459.75 | 0 | 0 | 0 | 0 | 0 | 0 | 0 | 0 |  | 14 | 0 | 0 | 0 | 0
14 | 1383 | 0 | 0 | 0 | 1992 | 3486 | 3486 | 0 | 0 | 0 | 0 | 0 | 0 | 0 | 0 |  | 15 | 0 | 0 | 0 | 0
15 | 1329 | 0 | 0 | 0 | 2028 | 3549 | 3549 | 0 | 0 | 0 | 0 | 0 | 0 | 0 | 0 |  | 16 | 0 | 0 | 0 | 0
16 | 1254 | 0 | 0 | 0 | 2079 | 3638.25 | 3638.25 | 0 | 0 | 0 | 0 | 0 | 0 | 0 | 0 |  | 17 | 0 | 0 | 0 | 0
17 | 1170 | 0 | 0 | 0 | 2124 | 3717 | 3717 | 0 | 0 | 0 | 0 | 0 | 0 | 0 | 0 |  | 18 | 0 | 0 | 0 | 0
18 | 1098 | 0 | 0 | 0 | 2154 | 3769.5 | 3769.5 | 0 | 0 | 0 | 0 | 0 | 0 | 0 | 0 |  | 19 | 0 | 0 | 0 | 0
19 | 1053 | 0 | 0 | 0 | 2154 | 3774.75 | 3774.75 | 0 | 0 | 0 | 0 | 0 | 0 | 0 | 0 |  | 20 | 600 | 340.7432 | 1125 | 1125
20 | 1041 | 0 | 0 | 0 | 2133 | 3738 | 3738 | 0 | 0 | 0 | 0 | 0 | 0 | 0 | 0 |  | 21 | 600 | 357.952 | 1125 | 2250
21 | 1053 | 0 | 0 | 0 | 2097 | 3664.5 | 3664.5 | 0 | 0 | 0 | 0 | 0 | 0 | 0 | 0 |  | 22 | 300 | 367.5074 | 562.5 | 2812.5
22 | 1098 | 0 | 0 | 0 | 2049 | 3575.25 | 3575.25 | 0 | 0 | 0 | 0 | 0 | 0 | 0 | 0 |  | 23 | 600 | 375.1608 | 1125 | 3937.5
23 | 1152 | 0 | 0 | 0 | 2013 | 3501.75 | 3501.75 | 0 | 0 | 0 | 0 | 0 | 0 | 0 | 0 |  | 24 | 300 | 379.0581 | 562.5 | 4500
[17 empty] | 25 | 300 | 390.6088 | 562.5 | 5062.5
[17 empty] | 26 | 600 | 392.3696 | 1125 | 6187.5
[17 empty] | 27 | 300 | 402.1595 | 562.5 | 6750
节点电价 = 系统边际价格 + 阻塞价格 潮流为负，节点电价 = 系统边际价格 + 影子价格绝对值 * 转移因子 潮流为正，节点电价 = 系统边际价格 - 影子价格绝对值 *转移因子
| D2: 0; D6: 影子价格原始数据输入; D8: 正向(-1)/反向(1) | 目标函数 | 3358559.0674 | 时刻选择 | 20 |  | 统一结算价 | #VALUE!
| 段 | 额定容量(MW) | 边际成本 | 申报出力 | 变量 | 初始值 |  |  |  | mu01 | lbd01 | 正向/反向 |  |  |  | 变量约束
| 1 | 0 | 0 | 0 | x2 | 0 |  |  | 1 | 859.6211 | -824.4408 | -1 |  |  |  | 功率平衡约束 | 17078.9 | 9609
| 2 | 0 | 0 | 0 | x3 | 0 |  | 734.1959 | 784.8495 | 784.8495 | 858.5711 | 796.4089 |  |  |  | 潮流约束
| G4: 3; G5: 0; G6: 0; 0: 0; D1: x4; D2: 0; D4: -550.044 | 线路 | 潮流 | 正向极限 | 正向裕度 | 阻塞标志 | 线路 | 反向极限 | 反向裕度 | 阻塞标志 | 线路 |  |  | 阻塞线路
| G4: 4; G5: 0; G6: 0; 0: 0; D1: x5; D2: 0 | L1 | 1560.796 | 3080 | 1519.204 | 0 | 1 | -3080 | -4640.796 | 0 | 1 |  | p | 0
| G4: 5; G5: 0; G6: 0; 0: 0; D1: x7; D2: 0 | L2 | -2177.204 | 1880 | 4057.204 | 0 | 2 | -1880 | 297.204 | 0 | 2 |  | n | 0
| G4: 6; G5: 0; G6: 0; 0: 0; D1: x8; D2: 0 | L3 | -677.091 | 2140 | 2817.091 | 0 | 3 | -2140 | -1462.909 | 0 | 3 |  | 阻塞线路编号 | 0
| 7 | 0 | 0 | 0 | x9 | 0 |  | 734.1959 | 1042.3489 | 919.6287 | [5 empty] | L4 | -371.6418 | 750 | 1121.6418 | 0 | 4 | -750 | -378.3582 | 0 | 4
| 8 | 0 | 0 | 0 | x10 | 0 |  | 0 | 0 | 0 | [5 empty] | L5 | -1761.3582 | 3380 | 5141.3582 | 0 | 5 | -3380 | -1618.6418 | 0 | 5
| 9 | 0 | 0 | 0 | x11 | 0 |  | 0 | 0 | 0 | [5 empty] | L6 | 7.729 | 1130 | 1122.271 | 0 | 6 | -1130 | -1137.729 | 0 | 6
| 10 | 0 | 0 | 0 | x12 | 0 |  | -550.044 | -1325.1135 | -1006.1779 | [5 empty] | L7 | 0 | 0 | 0 |  | 7 | 0 | 0 |  | 7
| G4: 11; G5: 0; G6: 0; 0: 0; D1: x13; D2: 0; D4: 0 | L8 | -4864607.6422 | 0 | 4864607.6422 |  | 8 | 0 | 4864607.6422 |  | 8
| G4: 12; G5: 0; G6: 0; 0: 0; D1: x14; D2: 0; D4: 0 | L9 | 5739179.0052 | 0 | -5739179.0052 |  | 9 | 0 | -5739179.0052 |  | 9
| G4: 13; G5: 0; G6: 0; 0: 0; D1: x15; D2: 0; D4: 0 | L10 | -24400960.9067 | 0 | 24400960.9067 |  | 10 | 0 | 24400960.9067 |  | 10
| G4: 14; G5: 0; G6: 0; 0: 0; D1: x16; D2: 0; D4: 0 | L11 | -28035000 | 0 | 28035000 |  | 11 | 0 | 28035000 |  | 11
| G4: 15; G5: 0; G6: 0; 0: 0; D1: x17; D2: 0; D4: 0 | L12 | 0 | 0 | 0 |  | 12 | 0 | 0 |  | 12
| G4: 16; G5: 0; G6: 0; 0: 0; D1: x18; D2: 0; D4: 0 | L13 | 5430.352 | 0 | -5430.352 |  | 13 | 0 | -5430.352 |  | 13
| G4: 17; G5: 0; G6: 0; 0: 0; D1: x19; D2: 0; D4: 0 | L14 | -401740.682 | 0 | 401740.682 |  | 14 | 0 | 401740.682 |  | 14
| G4: 18; G5: 0; G6: 0; 0: 0; D1: x20; D2: 0; D4: 0 | L15 | 0 | 0 | 0 |  | 15 | 0 | 0 |  | 15
| G4: 19; G5: 0; G6: 0; 0: 0; D1: x21; D2: 0; D4: 0 | L16 | 0 | 0 | 0 |  | 16 | 0 | 0 |  | 16
| G4: 20; G5: 600; G6: 340.7432; 0: 1125; D1: x22; D2: 2850 | L17 | -1560.796 | 0 | 1560.796 |  | 17 | 0 | 1560.796 |  | 17
| G4: 21; G5: 600; G6: 357.952; 0: 1125; D1: x23; D2: 2850 | L18 | 2177.204 | 0 | -2177.204 |  | 18 | 0 | -2177.204 |  | 18
| G4: 22; G5: 300; G6: 367.5074; 0: 562.5; D1: x24; D2: 1038.113 | L19 | 677.091 | 0 | -677.091 |  | 19 | 0 | -677.091 |  | 19
| G4: 23; G5: 600; G6: 375.1608; 0: 1125; D1: x25; D2: 0 | L20 | 371.6418 | 0 | -371.6418 |  | 20 | 0 | -371.6418 |  | 20
| G4: 24; G5: 300; G6: 379.0581; 0: 562.5; D1: x26; D2: 975 | L21 | 1761.3582 | 0 | -1761.3582 |  | 21 | 0 | -1761.3582 |  | 21
| G4: 25; G5: 300; G6: 390.6088; 0: 562.5; D1: x27; D2: 975 | L22 | -7.729 | 0 | 7.729 |  | 22 | 0 | 7.729 |  | 22
| G4: 26; G5: 600; G6: 392.3696; 0: 1125; D1: x28; D2: 599.787 | L23 | 0 | 0 | 0 |  | 23 | 0 | 0 |  | 23
| G4: 27; G5: 300; G6: 402.1595; 0: 562.5; D1: x29; D2: 0 | L24 | 0 | 0 | 0 |  | 24 | 0 | 0 |  | 24
[16 empty] | L25 | 0 | 0 | 0 |  | 25 | 0 | 0 |  | 25
[16 empty] | L26 | 0 | 0 | 0 |  | 26 | 0 | 0 |  | 26
[16 empty] | L27 | 0 | 0 | 0 |  | 27 | 0 | 0 |  | 27 | bar: D1
| G6: 名称; 0: 装机容量(MW); D1: 最小出力; D2: 出力 | L28 | 0 | 0 | 0 |  | 28 | 0 | 0 |  | 28
| G6: G1; 0: 600; D1: 4500; D2: 10799.787 | L29 | 0 | 0 | 0 |  | 29 | 0 | 0 |  | 29
| G6: G2; 0: 300; D1: 2250; D2: 5238.113 | L30 | 0 | 0 | 0 |  | 30 | 0 | 0 |  | 30
| G6: G3; 0: 200; D1: 0; D2: 0 | L31 | 0 | 0 | 0 |  | 31 | 0 | 0 |  | 31
[16 empty] | L32 | 0 | 0 | 0 |  | 32 | 0 | 0 |  | 32
[16 empty] | L33 | 0 | 0 | 0 |  | 33 | 0 | 0 |  | 33
[16 empty] | L34 | 0 | 0 | 0 |  | 34 | 0 | 0 |  | 34
[16 empty] | L35 | 0 | 0 | 0 |  | 35 | 0 | 0 |  | 35
[16 empty] | L36 | 0 | 0 | 0 |  | 36 | 0 | 0 |  | 36
[16 empty] | L37 | 0 | 0 | 0 |  | 37 | 0 | 0 |  | 37
[16 empty] | L38 | 0 | 0 | 0 |  | 38 | 0 | 0 |  | 38
[16 empty] | L39 | 0 | 0 | 0 |  | 39 | 0 | 0 |  | 39
[16 empty] | L40 | 0 | 0 | 0 |  | 40 | 0 | 0 |  | 40
[16 empty] | L41 | 0 | 0 | 0 |  | 41 | 0 | 0 |  | 41
[22 empty] | 1 | 2 | 3 | 4 | 5 | 6 | 7 | 8 | 9 | 10 | 11 | 12 | 13 | 14 | 15 | 16 | 17 | 18 | 19 | 20 | 21 | 22 | 23 | 24 | 25 | 26 | 27 | 28 | 29 | 30
[17 empty] | mu | lbd | 阻塞线路 | 阻塞标志 | ptdf l-i | #VALUE! | #VALUE! | #VALUE! | #VALUE! | #VALUE! | #VALUE! | #VALUE! | #VALUE! | #VALUE! | #VALUE! | #VALUE! | #VALUE! | #VALUE! | #VALUE! | #VALUE! | #VALUE! | #VALUE! | #VALUE! | #VALUE! | #VALUE! | #VALUE! | #VALUE! | #VALUE! | #VALUE! | #VALUE! | #VALUE! | #VALUE! | #VALUE! | #VALUE! | #VALUE!
[17 empty] | 859.6211 | 824.4408 | 0 | -1 | cmp | #VALUE! | #VALUE! | #VALUE! | #VALUE! | #VALUE! | #VALUE! | #VALUE! | #VALUE! | #VALUE! | #VALUE! | #VALUE! | #VALUE! | #VALUE! | #VALUE! | #VALUE! | #VALUE! | #VALUE! | #VALUE! | #VALUE! | #VALUE! | #VALUE! | #VALUE! | #VALUE! | #VALUE! | #VALUE! | #VALUE! | #VALUE! | #VALUE! | #VALUE! | #VALUE!
[21 empty] | LMP | #VALUE! | #VALUE! | #VALUE! | #VALUE! | #VALUE! | #VALUE! | #VALUE! | #VALUE! | #VALUE! | #VALUE! | #VALUE! | #VALUE! | #VALUE! | #VALUE! | #VALUE! | #VALUE! | #VALUE! | #VALUE! | #VALUE! | #VALUE! | #VALUE! | #VALUE! | #VALUE! | #VALUE! | #VALUE! | #VALUE! | #VALUE! | #VALUE! | #VALUE! | #VALUE!
[18 empty] | 统一结算价 | #VALUE! | SMP | 859.6211
[21 empty] | 负荷 | 0 | 3738 | 3738 | 0 | 2133 | 0 | 0 | 0 | 0 | 0 | 0 | 0 | 0 | 0 | 0 | 0 | 0 | 0 | 0 | 0 | 0 | 0 | 0 | 0 | 0 | 0 | 0 | 0 | 0 | 0
[21 empty] | 用户电费 | 0 1: #VALUE!; 0 2: 用电量; 0 3: 9609
[16 empty] | 节点 | 1 | 3 | 0 | 4 | 0 | 0 1: 0; 0 2: 0; 0 3: 5; 41 4: 2; 41 5: 3; 41 6: 2; 41 7: 0; 41 8: 0; 41 9: 0; 41 10: 0; 41 11: 0; 41 12: 0; 41 13: 0
[17 empty] | G1 | G2 | 0 | G3 | 0 | 0 1: 0; 0 2: 0; 0 3: D1; 41 4: D2; 41 5: D3; 41 6: D4; 41 7: D5; 41 8: D6; 41 9: D7; 41 10: D8; 41 11: D9; 41 12: D10; 41 13: 0
[16 empty] | 发电与负荷 | 10799.787 | 5238.113 | 0 | 1041 | 0 | 0 1: 0; 0 2: 0; 0 3: 2133; 41 4: 3738; 41 5: 3738; 41 6: 0; 41 7: 0; 41 8: 0; 41 9: 0; 41 10: 0; 41 11: 0; 41 12: 0; 41 13: 0
[16 empty] | 净发电 | 10799.787 | 5238.113 | 0 | 1041 | 0 | 0 1: 0; 0 2: 0; 0 3: -2133; 41 4: -3738; 41 5: -3738; 41 6: 0; 41 7: 0; 41 8: 0; 41 9: 0; 41 10: 0; 41 11: 0; 41 12: 0; 41 13: 0
[16 empty] | TotalGen | TotalDem
[16 empty] | 17078.9 | 9609
|  | 净出力 | -1867.2 | 1850 | 7687.6 | -4558.4 | -3112
节点发电功率
|  |  | 1 | 2 | 3 | 4 | 5 | 6 | 7 | 8 | 9 | 10 | 11 | 12 | 13 | 14 | 15 | 16 | 17 | 18 | 19 | 20 | 21 | 22 | 23 | 24 | 25 | 26 | 27 | 28 | 29 | 30
|  | tx_g | 10799.787 | -3738 | 1500.113 | 1041 | -2133 | 0 | 0 | 0 | 0 | 0 | 0 | 0 | 0 | 0 | 0 | 0 | 0 | 0 | 0 | 0 | 0 | 0 | 0 | 0 | 0 | 0 | 0 | 0 | 0 | 0
ptdf
|  |  | bus 1 | bus 2 | bus 3 | bus 4 | bus 5 | 0 | 0 | 0 | 0 | 0 | 0 | 0 | 0 | 0 | 0 | 0 | 0 | 0 | 0 | 0 | 0 | 0 | 0 | 0 | 0 | 0 | 0 | 0 | 0 | 0
|  | Line 1 | 0 | -0.66981 | -0.54291 | -0.19392 | -0.034379 | 0 | 0 | 0 | 0 | 0 | 0 | 0 | 0 | 0 | 0 | 0 | 0 | 0 | 0 | 0 | 0 | 0 | 0 | 0 | 0 | 0 | 0 | 0 | 0 | 0
|  | Line 2 | 0 | 0.33019 | -0.54291 | -0.19392 | -0.034379 | 0 | 0 | 0 | 0 | 0 | 0 | 0 | 0 | 0 | 0 | 0 | 0 | 0 | 0 | 0 | 0 | 0 | 0 | 0 | 0 | 0 | 0 | 0 | 0 | 0
|  | Line 3 | 0 | 0.33019 | 0.45709 | -0.19392 | -0.034379 | 0 | 0 | 0 | 0 | 0 | 0 | 0 | 0 | 0 | 0 | 0 | 0 | 0 | 0 | 0 | 0 | 0 | 0 | 0 | 0 | 0 | 0 | 0 | 0 | 0
|  | Line 4 | 0 | -0.15094 | -0.20896 | -0.3685 | 0.11196 | 0 | 0 | 0 | 0 | 0 | 0 | 0 | 0 | 0 | 0 | 0 | 0 | 0 | 0 | 0 | 0 | 0 | 0 | 0 | 0 | 0 | 0 | 0 | 0 | 0
|  | Line 5 | 0 | 0.15094 | 0.20896 | 0.3685 | 0.88804 | 0 | 0 | 0 | 0 | 0 | 0 | 0 | 0 | 0 | 0 | 0 | 0 | 0 | 0 | 0 | 0 | 0 | 0 | 0 | 0 | 0 | 0 | 0 | 0 | 0
|  | Line 6 | 0 | -0.17924 | -0.24814 | -0.43759 | -0.077578 | 0 | 0 | 0 | 0 | 0 | 0 | 0 | 0 | 0 | 0 | 0 | 0 | 0 | 0 | 0 | 0 | 0 | 0 | 0 | 0 | 0 | 0 | 0 | 0 | 0
|  | 0 | 0 | 0 | 0 | 0 | 0 | 0 | 0 | 0 | 0 | 0 | 0 | 0 | 0 | 0 | 0 | 0 | 0 | 0 | 0 | 0 | 0 | 0 | 0 | 0 | 0 | 0 | 0 | 0 | 0 | 0
|  | 0 | 0 | 828.412 | -1 | -0.45709 | 827.9549 | 0 | 0.1269 | 0 | 0 | 0 | 0 | 0 | 0 | 0 | 0 | 0 | 0 | 0 | 0 | 0 | 0 | 0 | 0 | 0 | 0 | 0 | 0 | 0 | 0 | 0
|  | 0 | 694.8347 | 0 | 1 | 0.33019 | 828.2851 | 0.1269 | 0 | 0 | 0 | 0 | 0 | 0 | 0 | 0 | 0 | 0 | 0 | 0 | 0 | 0 | 0 | 0 | 0 | 0 | 0 | 0 | 0 | 0 | 0 | 0
|  | 0 | 0 | 6527.8119 | 0 | 0 | 0 | 0 | 0 | 0 | 0 | 0 | 0 | 0 | 0 | 0 | 0 | 0 | 0 | 0 | 0 | 0 | 0 | 0 | 0 | 0 | 0 | 0 | 0 | 0 | 0 | 0
|  | 0 | 0 | 7500 | 0 | 0 | 0 | 0 | 0 | 0 | 0 | 0 | 0 | 0 | 0 | 0 | 0 | 0 | 0 | 0 | 0 | 0 | 0 | 0 | 0 | 0 | 0 | 0 | 0 | 0 | 0 | 0
|  | 0 | 0 | 0 | 0 | 0 | 0 | 0 | 0 | 0 | 0 | 0 | 0 | 0 | 0 | 0 | 0 | 0 | 0 | 0 | 0 | 0 | 0 | 0 | 0 | 0 | 0 | 0 | 0 | 0 | 0 | 0
|  | 0 | 1 | 4 | 5 | 2 | 0 | 0 | 0 | 0 | 0 | 0 | 0 | 0 | 0 | 0 | 0 | 0 | 0 | 0 | 0 | 0 | 0 | 0 | 0 | 0 | 0 | 0 | 0 | 0 | 0 | 0
|  | 0 | 3168.75 | 11618.75 | 5281.25 | 850 | 0 | 0 | 0 | 0 | 0 | 0 | 0 | 0 | 0 | 0 | 0 | 0 | 0 | 0 | 0 | 0 | 0 | 0 | 0 | 0 | 0 | 0 | 0 | 0 | 0 | 0
|  | 0 | 0 | 0 | 0 | 0 | 0 | 0 | 0 | 0 | 0 | 0 | 0 | 0 | 0 | 0 | 0 | 0 | 0 | 0 | 0 | 0 | 0 | 0 | 0 | 0 | 0 | 0 | 0 | 0 | 0 | 0
|  | 0 | bus 1 | bus 2 | bus 3 | bus 4 | bus 5 | 0 | 0 | 0 | 0 | 0 | 0 | 0 | 0 | 0 | 0 | 0 | 0 | 0 | 0 | 0 | 0 | 0 | 0 | 0 | 0 | 0 | 0 | 0 | 0 | 0
|  | 0 | 0 | 0.66981 | 0.54291 | 0.19392 | 0.034379 | 0 | 0 | 0 | 0 | 0 | 0 | 0 | 0 | 0 | 0 | 0 | 0 | 0 | 0 | 0 | 0 | 0 | 0 | 0 | 0 | 0 | 0 | 0 | 0 | 0
|  | 0 | 0 | -0.33019 | 0.54291 | 0.19392 | 0.034379 | 0 | 0 | 0 | 0 | 0 | 0 | 0 | 0 | 0 | 0 | 0 | 0 | 0 | 0 | 0 | 0 | 0 | 0 | 0 | 0 | 0 | 0 | 0 | 0 | 0
|  | 0 | 0 | -0.33019 | -0.45709 | 0.19392 | 0.034379 | 0 | 0 | 0 | 0 | 0 | 0 | 0 | 0 | 0 | 0 | 0 | 0 | 0 | 0 | 0 | 0 | 0 | 0 | 0 | 0 | 0 | 0 | 0 | 0 | 0
|  | 0 | 0 | 0.15094 | 0.20896 | 0.3685 | -0.11196 | 0 | 0 | 0 | 0 | 0 | 0 | 0 | 0 | 0 | 0 | 0 | 0 | 0 | 0 | 0 | 0 | 0 | 0 | 0 | 0 | 0 | 0 | 0 | 0 | 0
|  | 0 | 0 | -0.15094 | -0.20896 | -0.3685 | -0.88804 | 0 | 0 | 0 | 0 | 0 | 0 | 0 | 0 | 0 | 0 | 0 | 0 | 0 | 0 | 0 | 0 | 0 | 0 | 0 | 0 | 0 | 0 | 0 | 0 | 0
|  | 0 | 0 | 0.17924 | 0.24814 | 0.43759 | 0.077578 | 0 | 0 | 0 | 0 | 0 | 0 | 0 | 0 | 0 | 0 | 0 | 0 | 0 | 0 | 0 | 0 | 0 | 0 | 0 | 0 | 0 | 0 | 0 | 0 | 0
|  | 0 | 0 | 0 | 0 | 0 | 0 | 0 | 0 | 0 | 0 | 0 | 0 | 0 | 0 | 0 | 0 | 0 | 0 | 0 | 0 | 0 | 0 | 0 | 0 | 0 | 0 | 0 | 0 | 0 | 0 | 0
|  | 0 | 0 | 0 | 0 | 0 | 0 | 0 | 0 | 0 | 0 | 0 | 0 | 0 | 0 | 0 | 0 | 0 | 0 | 0 | 0 | 0 | 0 | 0 | 0 | 0 | 0 | 0 | 0 | 0 | 0 | 0
|  | 0 | 0 | 0 | 0 | 0 | 0 | 0 | 0 | 0 | 0 | 0 | 0 | 0 | 0 | 0 | 0 | 0 | 0 | 0 | 0 | 0 | 0 | 0 | 0 | 0 | 0 | 0 | 0 | 0 | 0 | 0
|  | 0 | 0 | 0 | 0 | 0 | 0 | 0 | 0 | 0 | 0 | 0 | 0 | 0 | 0 | 0 | 0 | 0 | 0 | 0 | 0 | 0 | 0 | 0 | 0 | 0 | 0 | 0 | 0 | 0 | 0 | 0
|  | 0 | 0 | 0 | 0 | 0 | 0 | 0 | 0 | 0 | 0 | 0 | 0 | 0 | 0 | 0 | 0 | 0 | 0 | 0 | 0 | 0 | 0 | 0 | 0 | 0 | 0 | 0 | 0 | 0 | 0 | 0
|  | 0 | 0 | 0 | 0 | 0 | 0 | 0 | 0 | 0 | 0 | 0 | 0 | 0 | 0 | 0 | 0 | 0 | 0 | 0 | 0 | 0 | 0 | 0 | 0 | 0 | 0 | 0 | 0 | 0 | 0 | 0
|  | 0 | 0 | 0 | 0 | 0 | 0 | 0 | 0 | 0 | 0 | 0 | 0 | 0 | 0 | 0 | 0 | 0 | 0 | 0 | 0 | 0 | 0 | 0 | 0 | 0 | 0 | 0 | 0 | 0 | 0 | 0
|  | 0 | 0 | 0 | 0 | 0 | 0 | 0 | 0 | 0 | 0 | 0 | 0 | 0 | 0 | 0 | 0 | 0 | 0 | 0 | 0 | 0 | 0 | 0 | 0 | 0 | 0 | 0 | 0 | 0 | 0 | 0
|  | 0 | 0 | 0 | 0 | 0 | 0 | 0 | 0 | 0 | 0 | 0 | 0 | 0 | 0 | 0 | 0 | 0 | 0 | 0 | 0 | 0 | 0 | 0 | 0 | 0 | 0 | 0 | 0 | 0 | 0 | 0
|  | 0 | 0 | 0 | 0 | 0 | 0 | 0 | 0 | 0 | 0 | 0 | 0 | 0 | 0 | 0 | 0 | 0 | 0 | 0 | 0 | 0 | 0 | 0 | 0 | 0 | 0 | 0 | 0 | 0 | 0 | 0
|  | 0 | 0 | 0 | 0 | 0 | 0 | 0 | 0 | 0 | 0 | 0 | 0 | 0 | 0 | 0 | 0 | 0 | 0 | 0 | 0 | 0 | 0 | 0 | 0 | 0 | 0 | 0 | 0 | 0 | 0 | 0
|  | 0 | 0 | 0 | 0 | 0 | 0 | 0 | 0 | 0 | 0 | 0 | 0 | 0 | 0 | 0 | 0 | 0 | 0 | 0 | 0 | 0 | 0 | 0 | 0 | 0 | 0 | 0 | 0 | 0 | 0 | 0
|  | 0 | 0 | 0 | 0 | 0 | 0 | 0 | 0 | 0 | 0 | 0 | 0 | 0 | 0 | 0 | 0 | 0 | 0 | 0 | 0 | 0 | 0 | 0 | 0 | 0 | 0 | 0 | 0 | 0 | 0 | 0
|  | 0 | 0 | 0 | 0 | 0 | 0 | 0 | 0 | 0 | 0 | 0 | 0 | 0 | 0 | 0 | 0 | 0 | 0 | 0 | 0 | 0 | 0 | 0 | 0 | 0 | 0 | 0 | 0 | 0 | 0 | 0
|  | 0 | 0 | 0 | 0 | 0 | 0 | 0 | 0 | 0 | 0 | 0 | 0 | 0 | 0 | 0 | 0 | 0 | 0 | 0 | 0 | 0 | 0 | 0 | 0 | 0 | 0 | 0 | 0 | 0 | 0 | 0
|  | 0 | 0 | 0 | 0 | 0 | 0 | 0 | 0 | 0 | 0 | 0 | 0 | 0 | 0 | 0 | 0 | 0 | 0 | 0 | 0 | 0 | 0 | 0 | 0 | 0 | 0 | 0 | 0 | 0 | 0 | 0
|  | 0 | 0 | 0 | 0 | 0 | 0 | 0 | 0 | 0 | 0 | 0 | 0 | 0 | 0 | 0 | 0 | 0 | 0 | 0 | 0 | 0 | 0 | 0 | 0 | 0 | 0 | 0 | 0 | 0 | 0 | 0
|  | 0 | 0 | 0 | 0 | 0 | 0 | 0 | 0 | 0 | 0 | 0 | 0 | 0 | 0 | 0 | 0 | 0 | 0 | 0 | 0 | 0 | 0 | 0 | 0 | 0 | 0 | 0 | 0 | 0 | 0 | 0
|  | 0 | 0 | 0 | 0 | 0 | 0 | 0 | 0 | 0 | 0 | 0 | 0 | 0 | 0 | 0 | 0 | 0 | 0 | 0 | 0 | 0 | 0 | 0 | 0 | 0 | 0 | 0 | 0 | 0 | 0 | 0

## A1 阻塞调整原理
| x2=(ptdf14,9-ptdf14,13)/(ptdf14,2-ptdf14,13) |  | 2.8839
| X13=1-X2 |  | -1.8839
| ptdf14,9 |  | 541.4466
0.39981
P13 | ptdf14,13
478 | -0.20839
P2 | ptdf14,2
500 | 0.0025
| bus 1 | bus 2 | bus 3 | bus 4 | bus 5 | bus 6 | bus 7 | bus 8 | bus 9 | bus 10 | bus 11 | bus 12 | bus 13 | bus 14 | bus 15 | bus 16 | bus 17 | bus 18 | bus 19 | bus 20 | bus 21 | bus 22 | bus 23 | bus 24 | bus 25 | bus 26 | bus 27 | bus 28 | bus 29 | bus 30
L1 | 0 | -0.8391 | -0.50953 | -0.6168 | -0.75381 | -0.66852 | -0.70264 | -0.6684 | -0.65977 | -0.65519 | -0.65977 | -0.63782 | -0.63782 | -0.64034 | -0.64228 | -0.64521 | -0.65224 | -0.64679 | -0.64945 | -0.65089 | -0.65484 | -0.65474 | -0.64697 | -0.65329 | -0.65838 | -0.65838 | -0.66162 | -0.66778 | -0.66162 | -0.66162
L2 | 0 | -0.1609 | -0.49047 | -0.3832 | -0.24619 | -0.33148 | -0.29736 | -0.3316 | -0.34023 | -0.34481 | -0.34023 | -0.36218 | -0.36218 | -0.35966 | -0.35772 | -0.35479 | -0.34776 | -0.35321 | -0.35055 | -0.34911 | -0.34516 | -0.34526 | -0.35303 | -0.3467 | -0.34162 | -0.34162 | -0.33838 | -0.33222 | -0.33838 | -0.33838
L3 | 0 | 0.078459 | -0.24845 | -0.30076 | -0.06703 | -0.21252 | -0.15432 | -0.21273 | -0.22745 | -0.23526 | -0.22745 | -0.26489 | -0.26489 | -0.26059 | -0.25729 | -0.25228 | -0.2403 | -0.2496 | -0.24505 | -0.2426 | -0.23586 | -0.23603 | -0.24929 | -0.2385 | -0.22982 | -0.22982 | -0.2243 | -0.21378 | -0.2243 | -0.2243
L4 | 0 | -0.1609 | 0.50953 | -0.3832 | -0.24619 | -0.33148 | -0.29736 | -0.3316 | -0.34023 | -0.34481 | -0.34023 | -0.36218 | -0.36218 | -0.35966 | -0.35772 | -0.35479 | -0.34776 | -0.35321 | -0.35055 | -0.34911 | -0.34516 | -0.34526 | -0.35303 | -0.3467 | -0.34162 | -0.34162 | -0.33838 | -0.33222 | -0.33838 | -0.33838
L5 | 0 | 0.025586 | -0.081023 | -0.09808 | -0.55797 | -0.14152 | -0.3081 | -0.14142 | -0.13417 | -0.13032 | -0.13417 | -0.11574 | -0.11574 | -0.11785 | -0.11948 | -0.12194 | -0.12784 | -0.12327 | -0.1255 | -0.12671 | -0.13003 | -0.12994 | -0.12342 | -0.12873 | -0.133 | -0.133 | -0.13572 | -0.1409 | -0.13572 | -0.13572
L6 | 0 | 0.056858 | -0.18005 | -0.21796 | -0.12881 | -0.31449 | -0.24022 | -0.31426 | -0.29816 | -0.28961 | -0.29816 | -0.2572 | -0.2572 | -0.2619 | -0.26551 | -0.27099 | -0.28409 | -0.27392 | -0.2789 | -0.28157 | -0.28895 | -0.28876 | -0.27426 | -0.28607 | -0.29556 | -0.29556 | -0.3016 | -0.3131 | -0.3016 | -0.3016
L7 | 0 | -0.077591 | 0.24571 | 0.29743 | -0.29478 | -0.51197 | -0.4251 | -0.51004 | -0.37507 | -0.30336 | -0.37507 | -0.031631 | -0.031631 | -0.071015 | -0.10131 | -0.14726 | -0.25711 | -0.17187 | -0.21356 | -0.23601 | -0.29787 | -0.2963 | -0.17466 | -0.27369 | -0.35328 | -0.35328 | -0.40393 | -0.5004 | -0.40393 | -0.40393
L8 | 0 | 0.025586 | -0.081023 | -0.09808 | 0.44203 | -0.14152 | -0.3081 | -0.14142 | -0.13417 | -0.13032 | -0.13417 | -0.11574 | -0.11574 | -0.11785 | -0.11948 | -0.12194 | -0.12784 | -0.12327 | -0.1255 | -0.12671 | -0.13003 | -0.12994 | -0.12342 | -0.12873 | -0.133 | -0.133 | -0.13572 | -0.1409 | -0.13572 | -0.13572
L9 | 0 | -0.025586 | 0.081023 | 0.09808 | -0.44203 | 0.14152 | -0.6919 | 0.14142 | 0.13417 | 0.13032 | 0.13417 | 0.11574 | 0.11574 | 0.11785 | 0.11948 | 0.12194 | 0.12784 | 0.12327 | 0.1255 | 0.12671 | 0.13003 | 0.12994 | 0.12342 | 0.12873 | 0.133 | 0.133 | 0.13572 | 0.1409 | 0.13572 | 0.13572
L10 | 0 | 0.000185 | -0.000586 | -0.000709 | 0.000703 | 0.00122 | 0.001013 | -0.86419 | -0.012134 | -0.01913 | -0.012134 | -0.015419 | -0.015419 | -0.018208 | -0.020353 | -0.016998 | -0.018498 | -0.019926 | -0.019674 | -0.019538 | -0.023763 | -0.025086 | -0.030478 | -0.044146 | -0.095795 | -0.095795 | -0.12866 | -0.19127 | -0.12866 | -0.12866
L11 | 0 | 0.0025 | -0.007916 | -0.009582 | 0.009497 | 0.016494 | 0.013695 | 0.013951 | -0.60019 | -0.39941 | -0.60019 | -0.20839 | -0.20839 | -0.22892 | -0.2447 | -0.28968 | -0.36689 | -0.29873 | -0.33065 | -0.34784 | -0.38056 | -0.37518 | -0.26724 | -0.29766 | -0.19273 | -0.19273 | -0.12596 | 0.001232 | -0.12596 | -0.12596
L12 | 0 | 0.001428 | -0.004523 | -0.005476 | 0.005427 | 0.009425 | 0.007826 | 0.007972 | -0.14654 | -0.22823 | -0.14654 | -0.11908 | -0.11908 | -0.13081 | -0.13983 | -0.16553 | -0.20965 | -0.1707 | -0.18894 | -0.19876 | -0.21747 | -0.21439 | -0.15271 | -0.17009 | -0.11013 | -0.11013 | -0.071976 | 0.000704 | -0.071976 | -0.071976
L13 | 0 | 0 | 0 | 0 | 0 | 0 | 0 | 0 | 0 | 0 | -1 | 0 | 0 | 0 | 0 | 0 | 0 | 0 | 0 | 0 | 0 | 0 | 0 | 0 | 0 | 0 | 0 | 0 | 0 | 0
L14 | 0 | 0.0025 | -0.007916 | -0.009582 | 0.009497 | 0.016494 | 0.013695 | 0.013951 | 0.39981 | -0.39941 | 0.39981 | -0.20839 | -0.20839 | -0.22892 | -0.2447 | -0.28968 | -0.36689 | -0.29873 | -0.33065 | -0.34784 | -0.38056 | -0.37518 | -0.26724 | -0.29766 | -0.19273 | -0.19273 | -0.12596 | 0.001232 | -0.12596 | -0.12596
L15 | 0 | -0.004853 | 0.015368 | 0.018603 | -0.018437 | -0.032022 | -0.026588 | -0.034285 | -0.1926 | -0.27671 | -0.1926 | -0.59543 | -0.59543 | -0.54924 | -0.5137 | -0.45981 | -0.33096 | -0.43094 | -0.38204 | -0.35571 | -0.28316 | -0.285 | -0.42766 | -0.31151 | -0.21816 | -0.21816 | -0.15875 | -0.0456 | -0.15875 | -0.15875
L16 | 0 | 0 | 0 | 0 | 0 | 0 | 0 | 0 | 0 | 0 | 0 | 0 | -1 | 0 | 0 | 0 | 0 | 0 | 0 | 0 | 0 | 0 | 0 | 0 | 0 | 0 | 0 | 0 | 0 | 0
L17 | 0 | -0.000581 | 0.001839 | 0.002227 | -0.002207 | -0.003833 | -0.003182 | -0.004262 | -0.020409 | -0.029092 | -0.020409 | 0.048422 | 0.048422 | -0.49127 | -0.13719 | 0.015437 | -0.015898 | -0.099444 | -0.077137 | -0.065126 | -0.034227 | -0.035694 | -0.10299 | -0.056821 | -0.039123 | -0.039123 | -0.02786 | -0.006407 | -0.02786 | -0.02786
L18 | 0 | -0.002055 | 0.006508 | 0.007879 | -0.007808 | -0.013561 | -0.01126 | -0.01508 | -0.072216 | -0.10294 | -0.072216 | 0.17134 | 0.17134 | -0.19989 | -0.48545 | 0.054624 | -0.056255 | -0.35188 | -0.27295 | -0.23045 | -0.12111 | -0.1263 | -0.36444 | -0.20106 | -0.13843 | -0.13843 | -0.098581 | -0.022671 | -0.098581 | -0.098581
L19 | 0 | -0.002217 | 0.00702 | 0.008498 | -0.008422 | -0.014628 | -0.012146 | -0.014944 | -0.099974 | -0.14468 | -0.099974 | 0.18481 | 0.18481 | 0.14193 | 0.10895 | -0.52987 | -0.25881 | 0.020379 | -0.031957 | -0.060138 | -0.12782 | -0.123 | 0.039764 | -0.053632 | -0.040604 | -0.040604 | -0.032314 | -0.016523 | -0.032314 | -0.032314
L20 | 0 | -0.000581 | 0.001839 | 0.002227 | -0.002207 | -0.003833 | -0.003182 | -0.004262 | -0.020409 | -0.029092 | -0.020409 | 0.048422 | 0.048422 | 0.50873 | -0.13719 | 0.015437 | -0.015898 | -0.099444 | -0.077137 | -0.065126 | -0.034227 | -0.035694 | -0.10299 | -0.056821 | -0.039123 | -0.039123 | -0.02786 | -0.006407 | -0.02786 | -0.02786
L21 | 0 | -0.002217 | 0.00702 | 0.008498 | -0.008422 | -0.014628 | -0.012146 | -0.014944 | -0.099974 | -0.14468 | -0.099974 | 0.18481 | 0.18481 | 0.14193 | 0.10895 | 0.47013 | -0.25881 | 0.020379 | -0.031957 | -0.060138 | -0.12782 | -0.123 | 0.039764 | -0.053632 | -0.040604 | -0.040604 | -0.032314 | -0.016523 | -0.032314 | -0.032314
L22 | 0 | -0.00123 | 0.003894 | 0.004714 | -0.004672 | -0.008114 | -0.006738 | -0.008037 | -0.059682 | -0.086694 | -0.059682 | 0.10252 | 0.10252 | 0.14713 | 0.18145 | 0.022003 | -0.054487 | -0.56298 | -0.41196 | -0.33065 | -0.070366 | -0.065701 | 0.10487 | 0.001478 | -0.001726 | -0.001726 | -0.003765 | -0.007648 | -0.003765 | -0.003765
L23 | 0 | -0.00123 | 0.003894 | 0.004714 | -0.004672 | -0.008114 | -0.006738 | -0.008037 | -0.059682 | -0.086694 | -0.059682 | 0.10252 | 0.10252 | 0.14713 | 0.18145 | 0.022003 | -0.054487 | 0.43702 | -0.41196 | -0.33065 | -0.070366 | -0.065701 | 0.10487 | 0.001478 | -0.001726 | -0.001726 | -0.003765 | -0.007648 | -0.003765 | -0.003765
L24 | 0 | -0.00123 | 0.003894 | 0.004714 | -0.004672 | -0.008114 | -0.006738 | -0.008037 | -0.059682 | -0.086694 | -0.059682 | 0.10252 | 0.10252 | 0.14713 | 0.18145 | 0.022003 | -0.054487 | 0.43702 | 0.58804 | -0.33065 | -0.070366 | -0.065701 | 0.10487 | 0.001478 | -0.001726 | -0.001726 | -0.003765 | -0.007648 | -0.003765 | -0.003765
L25 | 0 | 0.00123 | -0.003894 | -0.004714 | 0.004672 | 0.008114 | 0.006738 | 0.008037 | 0.059682 | 0.086694 | 0.059682 | -0.10252 | -0.10252 | -0.14713 | -0.18145 | -0.022003 | 0.054487 | -0.43702 | -0.58804 | -0.66935 | 0.070366 | 0.065701 | -0.10487 | -0.001478 | 0.001726 | 0.001726 | 0.003765 | 0.007648 | 0.003765 | 0.003765
L26 | 0 | 0.002217 | -0.00702 | -0.008498 | 0.008422 | 0.014628 | 0.012146 | 0.014944 | 0.099974 | 0.14468 | 0.099974 | -0.18481 | -0.18481 | -0.14193 | -0.10895 | -0.47013 | -0.74119 | -0.020379 | 0.031957 | 0.060138 | 0.12782 | 0.123 | -0.039764 | 0.053632 | 0.040604 | 0.040604 | 0.032314 | 0.016523 | 0.032314 | 0.032314
L27 | 0 | 0.000301 | -0.000953 | -0.001154 | 0.001143 | 0.001986 | 0.001649 | -0.000661 | 0.05851 | 0.088117 | 0.05851 | -0.025091 | -0.025091 | -0.044164 | -0.058835 | 0.023083 | 0.068848 | -0.007519 | 0.022805 | 0.039133 | -0.58097 | -0.48642 | -0.17207 | -0.32494 | -0.21575 | -0.21575 | -0.14626 | -0.013897 | -0.14626 | -0.14626
L28 | 0 | 0.000181 | -0.000572 | -0.000692 | 0.000686 | 0.001192 | 0.000989 | -0.000397 | 0.035106 | 0.05287 | 0.035106 | -0.015054 | -0.015054 | -0.026498 | -0.035301 | 0.01385 | 0.041309 | -0.004511 | 0.013683 | 0.02348 | -0.21525 | -0.29185 | -0.10324 | -0.19497 | -0.12945 | -0.12945 | -0.087755 | -0.008338 | -0.087755 | -0.087755
L29 | 0 | 0.000301 | -0.000953 | -0.001154 | 0.001143 | 0.001986 | 0.001649 | -0.000661 | 0.05851 | 0.088117 | 0.05851 | -0.025091 | -0.025091 | -0.044164 | -0.058835 | 0.023083 | 0.068848 | -0.007519 | 0.022805 | 0.039133 | 0.41903 | -0.48642 | -0.17207 | -0.32494 | -0.21575 | -0.21575 | -0.14626 | -0.013897 | -0.14626 | -0.14626
L30 | 0 | -0.001406 | 0.004453 | 0.005391 | -0.005343 | -0.00928 | -0.007705 | -0.011305 | -0.032943 | -0.045338 | -0.032943 | 0.11724 | 0.11724 | 0.1617 | 0.1959 | 0.048058 | -0.017665 | 0.11166 | 0.06188 | 0.035075 | -0.084971 | -0.096295 | -0.57229 | -0.25936 | -0.17583 | -0.17583 | -0.12268 | -0.021429 | -0.12268 | -0.12268
L31 | 0 | 0.000482 | -0.001525 | -0.001846 | 0.00183 | 0.003177 | 0.002638 | -0.001058 | 0.093615 | 0.14099 | 0.093615 | -0.040145 | -0.040145 | -0.070662 | -0.094136 | 0.036933 | 0.11016 | -0.01203 | 0.036488 | 0.062613 | 0.20378 | 0.22173 | -0.27532 | -0.51991 | -0.3452 | -0.3452 | -0.23401 | -0.022236 | -0.23401 | -0.23401
L32 | 0 | -0.001406 | 0.004453 | 0.005391 | -0.005343 | -0.00928 | -0.007705 | -0.011305 | -0.032943 | -0.045338 | -0.032943 | 0.11724 | 0.11724 | 0.1617 | 0.1959 | 0.048058 | -0.017665 | 0.11166 | 0.06188 | 0.035075 | -0.084971 | -0.096295 | 0.42771 | -0.25936 | -0.17583 | -0.17583 | -0.12268 | -0.021429 | -0.12268 | -0.12268
L33 | 0 | -0.000925 | 0.002929 | 0.003545 | -0.003513 | -0.006102 | -0.005067 | -0.012363 | 0.060672 | 0.09565 | 0.060672 | 0.077095 | 0.077095 | 0.091039 | 0.10177 | 0.084991 | 0.092491 | 0.09963 | 0.098368 | 0.097688 | 0.11881 | 0.12543 | 0.15239 | 0.22073 | -0.52102 | -0.52102 | -0.35669 | -0.043665 | -0.35669 | -0.35669
L34 | 0 | 0 | 0 | 0 | 0 | 0 | 0 | 0 | 0 | 0 | 0 | 0 | 0 | 0 | 0 | 0 | 0 | 0 | 0 | 0 | 0 | 0 | 0 | 0 | 0 | -1 | 0 | 0 | 0 | 0
L35 | 0 | -0.000925 | 0.002929 | 0.003545 | -0.003513 | -0.006102 | -0.005067 | -0.012363 | 0.060672 | 0.09565 | 0.060672 | 0.077095 | 0.077095 | 0.091039 | 0.10177 | 0.084991 | 0.092491 | 0.09963 | 0.098368 | 0.097688 | 0.11881 | 0.12543 | 0.15239 | 0.22073 | 0.47897 | 0.47897 | -0.35669 | -0.043665 | -0.35669 | -0.35669
L36 | 0 | 0.000925 | -0.002929 | -0.003545 | 0.003513 | 0.006102 | 0.005067 | 0.012363 | -0.060672 | -0.09565 | -0.060672 | -0.077095 | -0.077095 | -0.091039 | -0.10177 | -0.084991 | -0.092491 | -0.09963 | -0.098368 | -0.097688 | -0.11881 | -0.12543 | -0.15239 | -0.22073 | -0.47897 | -0.47897 | -0.64331 | 0.043665 | -0.64331 | -0.64331
L37 | 0 | 0 | 0 | 0 | 0 | 0 | 0 | 0 | 0 | 0 | 0 | 0 | 0 | 0 | 0 | 0 | 0 | 0 | 0 | 0 | 0 | 0 | 0 | 0 | 0 | 0 | 0 | 0 | -0.71429 | -0.40816
L38 | 0 | 0 | 0 | 0 | 0 | 0 | 0 | 0 | 0 | 0 | 0 | 0 | 0 | 0 | 0 | 0 | 0 | 0 | 0 | 0 | 0 | 0 | 0 | 0 | 0 | 0 | 0 | 0 | -0.28571 | -0.59184
L39 | 0 | 0 | 0 | 0 | 0 | 0 | 0 | 0 | 0 | 0 | 0 | 0 | 0 | 0 | 0 | 0 | 0 | 0 | 0 | 0 | 0 | 0 | 0 | 0 | 0 | 0 | 0 | 0 | 0.28571 | -0.40816
L40 | 0 | 0.000185 | -0.000586 | -0.000709 | 0.000703 | 0.00122 | 0.001013 | 0.13581 | -0.012134 | -0.01913 | -0.012134 | -0.015419 | -0.015419 | -0.018208 | -0.020353 | -0.016998 | -0.018498 | -0.019926 | -0.019674 | -0.019538 | -0.023763 | -0.025086 | -0.030478 | -0.044146 | -0.095795 | -0.095795 | -0.12866 | -0.19127 | -0.12866 | -0.12866
L41 | 0 | 0.00074 | -0.002343 | -0.002836 | 0.002811 | 0.004882 | 0.004053 | -0.12344 | -0.048538 | -0.07652 | -0.048538 | -0.061676 | -0.061676 | -0.072832 | -0.081413 | -0.067992 | -0.073993 | -0.079704 | -0.078694 | -0.078151 | -0.09505 | -0.10035 | -0.12191 | -0.17658 | -0.38318 | -0.38318 | -0.51465 | -0.76507 | -0.51465 | -0.51465

## A2 两线路阻塞
| 节点 | 4 | 15 | 22
| p | 465 | 506 | 467
| x | 1.4134 | 0.51358 | -0.92693
目标 | 484.2029 |  |  |  |  | Aeq | Beq
[6 empty] | 1 | 1
ptdf |  | 4 | 15 | 22 | 21 | AX | b
| 18 | 0.007879 | -0.48545 | -0.1263 | -0.12111 | -0.12111 | -0.12111
| 29 | -0.001154 | -0.058835 | -0.48642 | 0.41903 |  | -0.41903

## 免考核电量计算
典型日系统用电量 | 217999.5
发/售电企业数量 | 15
典型日企业发/用电量 | 14533.3 | 交易 | 标的 | 中标负荷 | 折算系数 | 签约负荷 | 电量折算系数 | 签约电量 | 已成交负荷 | 最高价 | 最低价 | 平均价
结算天数 | 1 | 年度 | 基荷 | 240 | 1 | 240 | 24 | 5760
免考核系数 | 0.5 | 月度 | 峰 |  | 0.33333 | 0 | 8 | 0
免考核电量 | 7266.65 |  | 平 |  | 0.33333 | 0 | 8 | 0
免考核负荷 | 302.7771 |  | 谷 |  | 0.33333 | 0 | 8 | 0
|  | 1日 | 段1 |  | 0.083333 | 0 | 2 | 0
|  |  | 段2 |  | 0.083333 | 0 | 2 | 0
|  |  | 段3 |  | 0.083333 | 0 | 2 | 0
|  |  | 段4 |  | 0.083333 | 0 | 2 | 0
|  |  | 段5 |  | 0.083333 | 0 | 2 | 0
|  |  | 段6 |  | 0.083333 | 0 | 2 | 0
|  | 2日 | 段1 |  | 0.083333 | 0 | 2 | 0
|  |  | 段2 |  | 0.083333 | 0 | 2 | 0
|  |  | 段3 |  | 0.083333 | 0 | 2 | 0
|  |  | 段4 |  | 0.083333 | 0 | 2 | 0
|  |  | 段5 |  | 0.083333 | 0 | 2 | 0
|  |  | 段6 |  | 0.083333 | 0 | 2 | 0
[5 empty] | 已签 | 240 |  | 5760 | 0 |  | 中长期均价 | #DIV/0!
[5 empty] | 待签 | 62.7771 |  | 1506.65 |  |  | 现货均价 | 348.6306
基于厂站来进行考核